## 0_CoverPage
68D | EPS调试ID
68E | EPS调试ID
61D | AMP调试ID
63E | IBCU调试ID
64E | IBCU调试ID
3E2 | EMS调试ID
预研项目健康汽车信号未合并到整车协议

## 1_ChangeRecord
日期 | 版本 | 人员 | 序号 | 更改/影响章节 | 备注 | 涉及网段 | 涉及节点
2025-11-26 | V1.1.4 | 苏联勇 | 36 | 修改位置：PCAN_RSCM_319 修改内容：新增信号“空间魔方前排座椅位置状态,空间魔方前排座椅位置调用反馈,空间魔方前排座椅位置保存反馈,前排座椅防夹状态,副驾座椅腿托上下调节位置状态,副驾座椅旋转前后调节位置状态,副驾座椅旋转调节状态,副驾专属位置调用设置反馈,副驾专属位置保存设置反馈,副驾位置调用设置反馈,副驾位置保存设置反馈,副驾舒享位置记忆反馈,副驾舒享位置记忆弹窗请求” 修改原因：基于架构调整信号路由关系 |  | PCAN | RSCM,GW,LSCM,MMI
2025-11-26 | V1.1.4 | 苏联勇 | 37 | 修改位置：PCAN_LSCM_323 修改内容：新增信号“前排小憩模式座椅禁止调整提示,后舱大床前排座椅调整状态反馈,前舱大床前排座椅调整状态反馈,后舱大床前排座椅位置调用状态反馈,前舱大床前排座椅位置调用状态反馈,前舱大床调整状态反馈,后舱大床调整状态反馈,方向盘调节电机2位置状态反馈,方向盘调节电机1位置状态反馈" 修改原因：基于架构调整信号路由关系 |  | PCAN | LSCM,GW,RSCM,MMI,VCU
2025-11-26 | V1.1.4 | 苏联勇 | 38 | 修改位置：PCAN_LSCM_352 修改内容：新增信号“主驾座椅文字提示请求,主驾座椅腿托调节状态,主驾座椅水平调节状态,主驾座椅前端调节状态,主驾座椅礼让设置反馈,主驾座椅靠背调节状态,主驾座椅垂直调节状态,主驾座椅按摩强度设置状态,主驾座椅按摩模式设置状态,主驾零重力状态,主驾零重力复位设置反馈,主驾零重力保存状态,智能座椅调节状态,副驾后排触屏调节文字提示请求,主驾小憩位置保存设置反馈,主驾位置调用设置反馈,主驾舒享位置记忆反馈,主驾零重力实体开关调节状态,离车位保存设置反馈,驾驶位保存设置反馈" 修改原因：基于架构调整信号路由关系 |  | PCAN | LSCM,BDC,GW,RSCM
2025-11-26 | V1.1.4 | 苏联勇 | 39 | 修改位置：PCAN_LSCM_31C 修改内容：新增信号“前排座椅文字提示请求,前排座椅语音提示请求" 修改原因：基于架构调整信号路由关系 |  | PCAN | LSCM,GW
2025-11-26 | V1.1.4 | 苏联勇 | 40 | 修改位置：PCAN_RSCM_3DC 修改内容：新增信号“远程副驾座椅通风状态反馈,远程副驾座椅加热状态反馈,副驾座椅文字提示请求,副驾座椅腿托调节状态,副驾座椅通风状态,副驾座椅水平前后调节位置状态,副驾座椅水平调节状态,副驾座椅前端上下调节位置状态,副驾座椅礼让设置反馈,副驾座椅靠背前后调节位置状态,副驾座椅靠背调节状态,副驾座椅加热状态,副驾座椅按摩强度设置状态,副驾座椅按摩模式设置状态,副驾小憩位置保存设置反馈,副驾零重力状态,副驾零重力实体开关调节状态,副驾零重力复位设置反馈,副驾零重力保存状态" 修改原因：基于架构调整信号路由关系 |  | PCAN | RSCM,BDC,TBOX,LSCM,GW
2025-11-26 | V1.1.4 | 苏联勇 | 41 | 修改位置：PCAN_LSCM_3DE 修改内容：新增信号“座椅恢复出厂设置状态反馈,主驾座椅旋转前后调节位置状态,主驾座椅旋转调节状态,主驾座椅水平前后调节位置状态,主驾座椅前端上下调节位置状态,主驾座椅靠背前后调节位置状态,主驾座椅垂直上下调节位置状态,方向盘位置保存设置反馈,方向盘电动调节状态反馈,DSM_3DE较验和,DSM_3DE计数器" 修改原因：基于架构调整信号路由关系 |  | PCAN | LSCM,GW,RSCM,BDC
2025-11-26 | V1.1.4 | 苏联勇 | 42 | 修改位置：PCAN_LSCM_3EA 修改内容：新增信号“副驾零重力运动状态,露营大床前排座椅调整状态反馈,露营大床前排座椅位置调用状态反馈,露营大床调整状态反馈,主驾座椅腿托上下调节位置状态,主驾座椅通风状态,主驾座椅加热状态,主驾舒享位置记忆弹窗请求,远程主驾座椅通风状态反馈,远程主驾座椅加热状态反馈" 修改原因：基于架构调整信号路由关系 |  | PCAN | LSCM,GW,RSCM,MMI,VCU,BDC,TBOX
2025-11-26 | V1.1.4 | 苏联勇 | 48 | 修改位置：PCAN_GW_3A0,PCAN_GW_503,PCAN_GW_324,PCAN_GW_245,PCAN_GW_602,PCAN_GW_601,PCAN_GW_530,PCAN_GW_600,PCAN_GW_320,PCAN_VCU_2B0,PCAN_VCU_296,PCAN_GW_288,PCAN_GW_50 修改内容：新增信号“场景积木方向盘位置调用请求,当前账户ID指令,方向盘电动调节界面,主驾小憩位置保存信号,副驾小憩位置保存信号,主驾座椅按摩强度设置,小憩模式保存座椅位置请求,副驾零重力保存信号,场景积木副驾座椅调节请求,主驾座椅礼让设置信号,副驾座椅按摩强度设置,主驾座椅按摩模式设置,主驾零重力复位信号,主驾零重力保存信号,副驾座椅礼让设置信号,副驾座椅按摩模式设置,副驾零重力复位信号,方向盘电动调节设置,主驾座椅通风请求,主驾位置调用信号,离车位保存信号,副驾座椅通风请求,场景积木主驾座椅调节请求,主驾加热设置,驾驶位调用信号,驾驶位保存信号,副驾加热设置,当前登录车机账户ID,主驾位置保存信号,副驾专属位置调用信号,副驾专属位置保存信号,车速有效,车速信号,主驾舒享位置记忆请求,舒享模式座椅设置状态,舒享模式功能设置状态,零重力开启弹窗设置,副驾位置调用信号,副驾位置保存信号,副驾舒享位置记忆请求,油量信息,远程主驾座椅通风请求,远程主驾座椅加热请求,远程副驾座椅通风请求,远程副驾座椅加热请求,左前门状态,右前门状态,主驶安全带扣状态,副驶安全带扣状态” 修改原因：基于架构调整信号路由关系 |  | PCAN | GW,RSCM,LSCM,VCU
2025-12-01 | V1.1.4 | 杨俊杰 | 57 | 修改位置：4_OverView 增加0x794 0x795 0x79c 0x79d,0x723,0x72B 修改内容：根据架构调整，增加RSCM LSCM ,VMC诊断ID0x794 0x795 0x79c 0x79d,0x723,0x72B 修改原因：基于杨俊杰邮件反馈修改 |  | CHCANFD,DCAN,PCAN | RSCM,LSCM,VMC,GW
2025-12-01 | V1.1.4 | 杨俊杰 | 58 | 修改位置：5_Matrix,增加0x794 0x795 0x79c 0x79d,0x723,0x72B 修改内容：根据架构调整，增加RSCM LSCM ,VMC诊断ID0x794 0x795 0x79c 0x79d,0x723,0x72B 修改原因：基于杨俊杰邮件反馈修改 |  | CHCANFD,DCAN,PCAN | RSCM,LSCM,VMC,GW
2026-01-06 | V1.1.6 | 苏联勇 | 1 | 修改位置：DCAN_GW_77C,PCAN_LSCM_77C,PCAN_GW_774,DCAN_Tester_774,DCAN_GW_77B,PCAN_RSCM_77B,PCAN_GW_773,DCAN_Tester_773,DCAN_GW_72B,CHCANFD_ASU_72B,CHCANFD_GW_723,DCAN_Tester_723,DCAN_GW_7E8,PTCAN_EMS_7E8,PTCAN_GW_7E0,DCAN_Tester_7E0 修改内容：更新overview和Matrix，587-2项目调整EMS诊断ID（7E0、7E8到PTCAN）、ASU（723、72B到CHCANFD）、LRM_P（773、77B到PCAN）、LRM_D（774、77C到PCAN） 修改原因：网络架构调整，调整诊断路由关系 |  | DCAN,PCAN,CHCANFD,PTCAN | GW,Tester,LSCM,RSCM,ASU,EMS
2026-01-28 | V1.1.6 | 苏联勇 | 17 | 修改位置：PCAN_LSCM_637,PCAN_RSCM_627 修改内容：新增信号“LSCM的DTC2状态,LSCM的DTC2中字节,LSCM的DTC2低字节,LSCM的DTC2高字节,LSCM的DTC1状态,LSCM的DTC1中字节,LSCM的DTC1低字节,LSCM的DTC1高字节,RSCM的DTC2状态,RSCM的DTC2中字节,RSCM的DTC2低字节,RSCM的DTC2高字节,RSCM的DTC1状态,RSCM的DTC1中字节,RSCM的DTC1低字节,RSCM的DTC1高字节” 修改原因：新增控制器，基于何明瑞邮件反馈修改。 | 587-2第九轮 | PCAN | LSCM,TBOX,RSCM
2026-01-28 | V1.1.6 | 苏联勇 | 18 | 修改位置：PCAN_LSCM_495,PCAN_RSCM_494 修改内容：overview新增网络管理ID 修改原因：基于587-2网络架构修改 | 587-2第九轮 | PCAN | RSCM,LSCM,SVDC,GW
2026-01-28 | V1.1.6 | 苏联勇 | 19 | 修改位置：PCAN_LSCM_495,PCAN_RSCM_494 修改内容：新增信号“重复发送请求标志位,激活唤醒标志位” 修改原因：基于587-2网络架构修改 | 587-2第九轮 | PCAN | LSCM,TBOX,RSCM
2026-01-29 | V1.1.6 | 苏联勇 | 22 | 修改位置：ICAN_GW_34E,PCAN_RSML/RSM/LSCM_34E 修改内容：原信号“后排左座座椅语音提示请求”新增描述值“0x11:座椅已进行安全限位，请在P档下调节” 修改原因：基于方案《语音提示V1.0.2》修改 | 587第九轮 | ICAN,PCAN | GW,HMDC,CDC,RSML,LSCM
2026-01-29 | V1.1.6 | 苏联勇 | 23 | 修改位置：ICAN_GW_31F,PCAN_RSML/RSM/LSCM_31F 修改内容：原信号“后排右座座椅语音提示请求”新增描述值“0xC:前排零重力座椅已开启，暂不支持座椅展开 0xD:座椅已进行安全限位，请在P档下调节” 修改原因：基于方案《语音提示V1.0.2》修改 | 587第九轮 | ICAN,PCAN | GW,HMDC,CDC,RSML,LSCM
2026-01-29 | V1.1.6 | 苏联勇 | 24 | 修改位置：PCAN_LSCM_31C,ICAN_GW_31C,BCAN_DSM_31C 修改内容：原信号“前排座椅语音提示请求”新增描述值“0x5:当前后排座椅有乘客，暂不支持零重力座椅展开” 修改原因：基于方案《语音提示V1.0.2》修改 | 587第九轮 | PCAN,ICAN,BCAN | LSCM,GW,HMDC,CDC,DSM
2026-01-29 | V1.1.6 | 苏联勇 | 25 | 修改位置：ICAN_GW_31F,PCAN_RSML/RSM/LSCM_31F 修改内容：原信号“后排右座座椅文字提示请求”新增描述值“0x8:为保证行车过程中您的人身安全，已将二排座椅自动调节到安全位置 0x9:座椅已进行安全限位，请在P档下调节” 修改原因：基于方案《座椅功能设置V1.0.7》修改 | 587第九轮 | ICAN,PCAN | GW,HMDC,CDC,RSML,LSCM
2026-01-29 | V1.1.6 | 苏联勇 | 26 | 修改位置：ICAN_GW_34E,PCAN_RSML/RSM/LSCM_34E 修改内容：原信号“后排左座座椅文字提示请求”新增描述值“0x8:为保证行车过程中您的人身安全，已将二排座椅自动调节到安全位置 0x9:座椅已进行安全限位，请在P档下调节” 修改原因：基于方案《座椅功能设置V1.0.7》修改 | 587第九轮 | ICAN,PCAN | GW,HMDC,CDC,RSML,LSCM
2026-01-29 | V1.1.6 | 姜天宇 | 31 | 修改位置：PCAN_LSCM_218 修改内容：新增信号，左前车门锁棘爪开关信号,左后车门锁棘爪开关信号,左前门自吸锁防玩保护状态信号,左后门自吸锁防玩保护状态信号,左前门自吸锁锁电机热保护状态信号,左后门自吸锁锁电机热保护状态信号,左前门自吸锁锁电机堵转状态信号,左后门自吸锁锁电机堵转状态信号,左前门自吸锁工作状态,左后门自吸锁工作状态,左前门自吸锁系统故障状态,左后门自吸锁系统故障状态,左前门门微开信号,左后门门微开信号,左前门吸合锁复位信号,左后门吸合锁复位信号 overview新增ID218 修改原因：基于方案《电吸门控制V1.0.0》修改 | 587-2，接口定义和673ICA，673-5的CLCU保持一致，ID和起始位重新分配 | PCAN | LSCM
2026-01-29 | V1.1.6 | 姜天宇 | 47 | 修改位置：DataCAN_GW_5D7,PCAN_LSCM_650 修改内容：新增信号,LSCM维持唤醒原因_30,LSCM维持唤醒原因_29,LSCM维持唤醒原因_28,LSCM维持唤醒原因_27,LSCM维持唤醒原因_26,LSCM维持唤醒原因_25,LSCM维持唤醒原因_24,LSCM维持唤醒原因_23,LSCM维持唤醒原因_22,LSCM维持唤醒原因_21,LSCM维持唤醒原因_20,LSCM维持唤醒原因_19,LSCM维持唤醒原因_18,LSCM维持唤醒原因_17,LSCM维持唤醒原因_16,LSCM维持唤醒原因_15,LSCM维持唤醒原因_14,LSCM维持唤醒原因_13,LSCM维持唤醒原因_12,LSCM维持唤醒原因_11,LSCM维持唤醒原因_10,LSCM维持唤醒原因_9,LSCM维持唤醒原因_8,LSCM维持唤醒原因_7,LSCM维持唤醒原因_6,LSCM维持唤醒原因_5,LSCM维持唤醒原因_4,LSCM维持唤醒原因_3,LSCM维持唤醒原因_2,LSCM维持唤醒原因_1,LSCM唤醒原因10,LSCM唤醒原因9,LSCM唤醒原因8,LSCM唤醒原因7,LSCM唤醒原因6,LSCM唤醒原因5,LSCM唤醒原因4,LSCM唤醒原因3,LSCM唤醒原因2,LSCM唤醒原因1 overview新增ID650 修改原因：基于方案《低压电源管理（LSCM）V1.0.0》修改 | 587-2 | DataCAN,PCAN | GW,TBOX,LSCM
2026-03-09 | V1.1.7 | 苏联勇 | 1 | 修改位置：ICAN_GW_33A,PCAN_RSCM_33A 修改内容：587-G项目新增ID=33A，33A协议内容和319一致。涉及座舱、座椅、网关协议变更。 修改原因：基于游廷邮件反馈修改，587-G降本座椅兼容方案 | 587-G降本座椅兼容方案第十轮 | ICAN,PCAN | GW,CDC,RSCM,LSCM
2026-03-09 | V1.1.7 | 苏联勇 | 2 | 修改位置：ICAN_GW_354,PCAN_LSCM_354 修改内容：587-G项目新增ID=354，354协议内容和323一致。涉及座舱、座椅、网关、SVDC协议变更。 修改原因：基于游廷邮件反馈修改，587-G降本座椅兼容方案 | 587-G降本座椅兼容方案第十轮 | ICAN,PCAN | GW,CDC,RSCM,LSCM,VCU
2026-03-09 | V1.1.7 | 苏联勇 | 3 | 修改位置：ICAN_GW_357,PCAN_LSCM_357 修改内容：587-G项目新增ID=357，357协议内容和352一致。涉及座舱、座椅、网关、SVDC、BDC协议变更。 修改原因：基于游廷邮件反馈修改，587-G降本座椅兼容方案 | 587-G降本座椅兼容方案第十轮 | ICAN,PCAN | GW,CDC,LSCM,BDC,RSCM
2026-03-09 | V1.1.7 | 苏联勇 | 4 | 修改位置：ICAN_GW_33B,PCAN_RSCM_33B 修改内容：587-G项目新增ID=33B，33B协议内容和3DC一致。涉及座舱、座椅、网关、BDC协议变更。 修改原因：基于游廷邮件反馈修改，587-G降本座椅兼容方案 | 587-G降本座椅兼容方案第十轮 | ICAN,PCAN | GW,CDC,RSCM,BDC,TBOX,LSCM
2026-03-09 | V1.1.7 | 苏联勇 | 5 | 修改位置：ICAN_GW_35A,PCAN_LSCM_35A 修改内容：587-G项目新增ID=35A，35A协议内容和3DE一致。涉及座舱、座椅、网关、BDC协议变更。 修改原因：基于游廷邮件反馈修改，587-G降本座椅兼容方案 | 587-G降本座椅兼容方案第十轮 | ICAN,PCAN | GW,CDC,LSCM,RSCM,BDC
2026-03-09 | V1.1.7 | 苏联勇 | 6 | 修改位置：ICAN_GW_35B,PCAN_LSCM_35B 修改内容：587-G项目新增ID=35B，35B协议内容和3EA一致。涉及座舱、座椅、网关、BDC协议变更。 修改原因：基于游廷邮件反馈修改，587-G降本座椅兼容方案 | 587-G降本座椅兼容方案第十轮 | ICAN,PCAN | GW,CDC,TBOX,LSCM,RSCM,VCU,BDC
2026-03-25 | V1.1.8 | 苏联勇 | 4 | 修改位置：PCAN_GW_297 修改内容：RSCM/LSCM新增接收信号“本地时间月,本地时间有效位,本地时间时,本地时间日,本地时间年,本地时间秒,本地时间分” 修改原因：基于何明瑞协议变更申请流程修改，《587-2/-G项目RSCM/LSCM新增时钟信号变更申请V1.1.8》。 | 587-2、587-G第十一轮 | PCAN | GW,RCSM,LSCM
2026-03-25 | V1.1.8 | 苏联勇 | 5 | 修改位置：ICAN_GW_33A,PCAN_RSCM_33A 修改内容：587-G项目新增ID=33A，33A协议内容和319一致。涉及座舱、座椅、网关协议变更。 修改原因：基于何明瑞协议变更申请流程修改，《587-2/-G项目座椅兼容方案协议变更申请V1.1.8》。 | 587-G降本座椅兼容方案第十一轮 | ICAN,PCAN | GW,CDC,RSCM,LSCM
2026-03-25 | V1.1.8 | 苏联勇 | 6 | 修改位置：ICAN_GW_354,PCAN_LSCM_354 修改内容：587-G项目新增ID=354，354协议内容和323一致。涉及座舱、座椅、网关、SVDC协议变更。 修改原因：基于何明瑞协议变更申请流程修改，《587-2/-G项目座椅兼容方案协议变更申请V1.1.8》。 | 587-G降本座椅兼容方案第十一轮 | ICAN,PCAN | GW,CDC,RSCM,LSCM,VCU
2026-03-25 | V1.1.8 | 苏联勇 | 7 | 修改位置：ICAN_GW_357,PCAN_LSCM_357 修改内容：587-G项目新增ID=357，357协议内容和352一致。涉及座舱、座椅、网关、SVDC、BDC协议变更。 修改原因：基于何明瑞协议变更申请流程修改，《587-2/-G项目座椅兼容方案协议变更申请V1.1.8》。 | 587-G降本座椅兼容方案第十一轮 | ICAN,PCAN | GW,CDC,LSCM,BDC,RSCM
2026-03-25 | V1.1.8 | 苏联勇 | 8 | 修改位置：ICAN_GW_33B,PCAN_RSCM_33B 修改内容：587-G项目新增ID=33B，33B协议内容和3DC一致。涉及座舱、座椅、网关、BDC协议变更。 修改原因：基于何明瑞协议变更申请流程修改，《587-2/-G项目座椅兼容方案协议变更申请V1.1.8》。 | 587-G降本座椅兼容方案第十一轮 | ICAN,PCAN | GW,CDC,RSCM,BDC,TBOX,LSCM
2026-03-25 | V1.1.8 | 苏联勇 | 9 | 修改位置：ICAN_GW_35A,PCAN_LSCM_35A 修改内容：587-G项目新增ID=35A，35A协议内容和3DE一致。涉及座舱、座椅、网关、BDC协议变更。 修改原因：基于何明瑞协议变更申请流程修改，《587-2/-G项目座椅兼容方案协议变更申请V1.1.8》。 | 587-G降本座椅兼容方案第十一轮 | ICAN,PCAN | GW,CDC,LSCM,RSCM,BDC
2026-03-25 | V1.1.8 | 苏联勇 | 10 | 修改位置：ICAN_GW_35B,PCAN_LSCM_35B 修改内容：587-G项目新增ID=35B，35B协议内容和3EA一致。涉及座舱、座椅、网关、BDC协议变更。 修改原因：基于何明瑞协议变更申请流程修改，《587-2/-G项目座椅兼容方案协议变更申请V1.1.8》。 | 587-G降本座椅兼容方案第十一轮 | ICAN,PCAN | GW,CDC,TBOX,LSCM,RSCM,VCU,BDC

## 2_Terms
参数说明
Property 属性 | Description 描述 | Remarks 备注
ECU 发送ECU | ECU name that sends the described message and signal 发送相应报文和信号的ECU名称
Message ID 报文标识符 | Message identifier 报文标识符
Message Name 报文名称 | Message name 报文名称
Cycle Time (ms) 报文周期时间（ms） | Cycle time of the message if it should be sent cyclically 报文发送周期时间（仅对周期性发送报文） | Unit: ms 单位：毫秒
Send Type 报文发送类型 | Send type for the message. 报文的发送类型 Send type:"Cyclic", "Event", "IfActive", etc。 发送类型："Cyclic", "Event", "IfActive"等
MessageLength (bytes) 报文长度 | Byte length of the message 报文的字节长度
Byte/Bit/bits 字节位置/位位置/信号位顺序 | Mapped start position of the signal by "Motorola forward LSB" format. It indicates the lsb (least significant bit) of LSB (least significant byte) from beginning of the message. (See the figure on the right). Bitwise to the left, bytewise to the up (from
Signal Name (Englishi) 信号名称（英文） | Signal name in Chinese 英文信号名称
Signal Name (Chinese) 信号名称（中文） | Signal name in Englishi 中文信号名称
Signal Description 信号描述 | Hex-physics representation of the signal value 信号十六进制值所代表的物理值
Signal Source 信号源 | 信号的来源
Signal Type 信号类型 | 分为“Unsigned”、“signed”
Initial Value 初始值 | Initial value in hex value 十六进制表述的初始化值 | If no valid signal is available after network startup, the predefined initial value (refer to the functional requirement) shall be sent. 如果在网络启动后没有可用的有效信号，预定义的初始值将被发送（取决于功能需求）。
Invalid Value 无效值 | Invalid value in hex value 十六进制表述的无效值 | Value to be sent when there is a problem with the calculation of the respective signal. Note: Whether to use default value or Invalid value when there is a problem with the calculation of the respective signal depends on the sender. When signal with Inval
Unit 信号单位 | Unit of the signal physical value 信号物理值的单位
CAN Range MIN 信号最小值（十六进制） | Minimum value of the signal in Hex value 信号在CAN报文中的十六进制表示的最小值
CAN Range MAX 信号最大值（十六进制） | Maximum value of the signal in Hex value 信号在CAN报文中的十六进制表示的最大值
Physical Range MIN 信号最小值（物理值） | Physical minimum value of the signal in physical value 信号的物理最小值 | The "physical value" of a signal is the value of the physical quantity (e.g. speed, rpm, temperature, etc.) that represents the signal. 信号的物理值即这个信号所代表的物理量（例如：速度、转速、温度等）。
Physical Range MAX 信号最大值（物理值） | Physical maximum value of the signal in physical value 信号的物理最大值 | 为信号功能使用的物理有效最大值
Resolution 精度 | Resulotion value is to calculate the physical value of the signal. 十六进制值的比例因子是为了计算信号的物理值。 | The signal's conversion formula (Rasolution, Offset) is used to transform the hex value to a physical value or in the reverse direction. [Physical value] = ( [Hex value] * [Resolution] ) + [Offset] 使用信号的转换公式用来作为十六进制和物理值之间的相互转换。 [物理值] = ( [十六进制值] * [精度] )
Offset 偏移量 | Offset value is to calculate the physical value of the signal. 偏移量用来计算信号的物理值。
ECUs List ECUs列表 | It indicates which ECUs send/receive the signals. If "S" is marked, the ECU sends the signal. If "R" is marked, the ECUreceives the signal. 指示了信号被哪些ECU发送、接收。如果标为“S”，该ECU发送此信号。如果标为“R”，该ECU接收此信号。 | One column for each ECU - e.g. BCM,IBC, … 每列代表一个ECU，如BCM，IBC等。
Comments 备注 | 1、各报文中未占用位、保留位均填0处理
其他 | NA 表示不可定义或者不做定义 | 理论上信号路的默认值不允许出现NA填充
| / 表示不可定义或者不做定义 | 理论上信号路的默认值不允许出现NA填充
| LastValue 表示发送节点停止发送或者总线故障导致接受节点无法正常结束时，接受节点最后一次正确接受到的值。 | 接受节点下电时需存储该数据。
| 对于网关转发信号，推荐整帧转发。 | 网关信号路由要求：如果默认值不可定义，推荐用LastValue代替。
报文路由 | 报文ID、信号位置、信号数量、信号定义均不改变的报文整帧路由（周期可以变化）

## 4_OverView
SubNet | Nodes | Sending Mode | Cycle Time(ms) | Sending ID (hex) | DLC (byte) | Involved Nodes | 1/通讯速率 | Note | MessageType 报文格式 | Load 负载 | CAN-Bus Load 网段负载 | 587基础车 | 587-1 | 587-2 | 587-G | 备注
PCAN | GW | cyclic | 40 | 0x288 | 8 | GW,RSML,RSMR,MMI,RSM,RSCM,LSCM |  |  | CAN（500K） |  |  | 587基础车 | 587-1 | 587-2 | 587-G
PCAN | GW | cyclic | 100 | 0x321 | 8 | GW,RSML,RSMR,RSCM,LSCM |  |  | CAN（500K） |  |  | 587基础车 | 587-1 | 587-2 | 587-G
PCAN | GW | cyclic | 100 | 0x324 | 8 | GW,RSML,RSMR,MMI,RSM,RSCM,LSCM |  |  | CAN（500K） |  |  | 587基础车 | 587-1 | 587-2 | 587-G
PCAN | RSML/RSM/LSCM | cyclic | 100 | 0x343 | 8 | RSML,GW,TBOX,MMI,RSM,LSCM |  |  | CAN（500K） |  |  | 587基础车 | 587-1 | 587-2 | 587-G
PCAN | GW | cyclic | 100 | 0x601 | 8 | GW,RSML,RSMR,RSM,RSCM,LSCM |  |  | CAN（500K） |  |  | 587基础车 | 587-1 | 587-2 | 587-G
PCAN | GW | cyclic | 100 | 0x602 | 8 | GW,RSML,RSMR,RSM,RSCM,LSCM |  |  | CAN（500K） |  |  | 587基础车 | 587-1 | 587-2 | 587-G
PCAN | GW | cyclic | 40 | 0x21C | 8 | GW,RSMR,RSML,RSCM,LSCM |  |  | CAN（500K） |  |  | 587基础车 | 587-1 | 587-2 | 587-G
PCAN | GW | cyclic | 50 | 0x26F | 8 | GW,MMI,RSM,RSMR,RSML,RSCM,LSCM |  |  | CAN（500K） |  |  | 587基础车 | 587-1 | 587-2 | 587-G
PCAN | VCU | cyclic | 50 | 0x2B0 | 8 | VCU,RSML,RSMR,MMI,RSCM,LSCM |  |  | CAN（500K） |  |  | 587基础车 | 587-1 | 587-2 | 587-G
PCAN | VCU | cyclic | 100 | 0x31D | 8 | VCU,RSMR,TBOX,RSML,RSCM,LSCM |  |  | CAN（500K） |  |  | 587基础车 | 587-1 | 587-2 | 587-G
PCAN | RSML/RSM/LSCM | cyclic | 100 | 0x34F | 8 | RSML,GW,RSMR,VCU,TBOX,MMI,RSM,LSCM |  |  | CAN（500K） |  |  | 587基础车 | 587-1 | 587-2 | 587-G
PCAN | GW | cyclic | 40 | 0x37D | 8 | GW,RSMR,RSML,MMI,RSM,RSCM,LSCM |  |  | CAN（500K） |  |  | 587基础车 | 587-1 | 587-2 | 587-G
PCAN | GW | cyclic | 100 | 0x37F | 8 | GW,RSMR,RSML,MMI,RSCM,LSCM |  |  | CAN（500K） |  |  | 587基础车 | 587-1 | 587-2 | 587-G
PCAN | MMI | cyclic | 100 | 0x3DF | 8 | MMI,GW,RSML,RSMR,RSCM,LSCM |  |  | CAN（500K） |  |  | 587基础车 | 587-1 | 587-2 | 587-G
PCAN | GW | cyclic+Event | 500/20 | 0x50 | 8 | GW,RSML,RSMR,RSCM,LSCM |  |  | CAN（500K） |  |  | 587基础车 | 587-1 | 587-2 | 587-G
PCAN | GW | Event | Network management ID | 0x406 | 8 | SVDC,GW,RSML,RSMR,RSCM,LSCM |  | AUTOSAR网络管理ID | CAN（500K) |  |  | 587基础车 | 587-1 | 587-2 | 587-G
PCAN | GW | cyclic | 100 | 0x3A0 | 8 | GW,RSML,RSMR,MMI,RSM,RSCM,LSCM |  |  | CAN（500K） |  |  | 587基础车 | 587-1 | 587-2 | 587-G
PCAN | GW | cyclic | 100 | 0x5F1 | 8 | GW,RSML,RSMR,RSCM,LSCM |  |  | CAN（500K） |  |  | 587基础车 | 587-1 | 587-2 | 587-G
PCAN | GW | cyclic | 100 | 0x600 | 8 | GW,RSML,RSMR,RSM,RSCM,LSCM |  |  | CAN（500K） |  |  | 587基础车 | 587-1 | 587-2 | 587-G
PCAN | BDC | cyclic | 40 | 0x240 | 8 | BDC,GW,RSCM,LSCM |  |  | CAN（500K） |  |  | 587基础车 | 587-1 | 587-2 | 587-G
PCAN | GW | cyclic | 100 | 0x3EF | 8 | GW,RSMR,RSML,RSCM,LSCM |  |  | CAN（500K） |  |  | 587基础车 | 587-1 | 587-2 | 587-G
PCAN | GW | cyclic | 100 | 0x3D0 | 8 | GW,RSMR,RSML,RSM,RSCM,LSCM |  |  | CAN（500K） |  |  | 587基础车 | 587-1 | 587-2 | 587-G
PCAN | RSML/RSM/LSCM | cyclic | 100 | 0x34E | 8 | RSML,GW,MMI,RSM,RSMR,LSCM |  |  | CAN（500K） |  |  | 587基础车 | 587-1 | 587-2 | 587-G
PCAN | VCU | cyclic | 100 | 0x308 | 8 | VCU,RSML,RSMR,RSM,RSCM,LSCM |  |  | CAN（500K） |  |  | 587基础车 | 587-1 | 587-2 | 587-G
PCAN | GW | cyclic | 100 | 0x505 | 8 | GW,RSML,RSMR,MMI,RSCM,LSCM |  |  | CAN（500K） |  |  | 587基础车 | 587-1 | 587-2 | 587-G
PCAN | RSM | cyclic | 100 | 0x338 | 8 | RSM,GW,RSCM,LSCM |  |  | CAN（500K） |  |  | 587基础车 | 587-1 | 587-2 | 587-G
PCAN | GW | cyclic | 100 | 0x245 | 8 | GW,RSM,RSMR,RSML,RSCM,LSCM |  |  | CAN（500K) |  |  | 587基础车 | 587-1 | 587-2 | 587-G
PCAN | GW | cyclic | 40 | 0x37A | 8 | GW,RSM,RSMR,RSML,RSCM,LSCM |  |  | CAN（500K） |  |  | 587基础车 | 587-1 | 587-2 | 587-G
PCAN | GW | cyclic | 100 | 0x3E2 | 8 | GW,RSM,RSMR,RSML,RSCM,LSCM |  |  | CAN（500K) |  |  | 587基础车 | 587-1 | 587-2 | 587-G
PCAN | GW | cyclic | 100 | 0x530 | 8 | GW,RSM,RSMR,RSML,RSCM,LSCM |  |  | CAN（500K) |  |  | 587基础车 | 587-1 | 587-2 | 587-G
PCAN | RSCM | cyclic | 100 | 0x319 | 8 | RSCM,GW,LSCM,MMI |  |  | CAN（500K） |  |  | × | × | 587-2 | ×
PCAN | RSCM | cyclic | 100 | 0x3DC | 8 | RSCM,GW,BDC,TBOX,LSCM |  |  | CAN（500K） |  |  | × | × | 587-2 | ×
PCAN | LSCM | cyclic | 100 | 0x323 | 8 | LSCM,GW,VCU,RSCM,MMI |  |  | CAN（500K） |  |  | × | × | 587-2 | ×
PCAN | LSCM | cyclic | 100 | 0x352 | 8 | LSCM,BDC,GW,RSCM |  |  | CAN（500K） |  |  | × | × | 587-2 | ×
PCAN | LSCM | cyclic | 100 | 0x3DE | 8 | LSCM,BDC,GW,RSCM |  |  | CAN（500K） |  |  | × | × | 587-2 | ×
PCAN | LSCM | cyclic | 100 | 0x31C | 8 | LSCM,GW |  |  | CAN（500K） |  |  | × | × | 587-2 | 587-G
PCAN | LSCM | cyclic | 100 | 0x3EA | 8 | LSCM,BDC,TBOX,GW,VCU,RSCM,MMI |  |  | CAN（500K） |  |  | × | × | 587-2 | ×
PCAN | VCU | cyclic | 100 | 0x296 | 8 | VCU,RSCM,LSCM |  |  | CAN（500K） |  |  | × | × | 587-2 | 587-G
PCAN | GW | cyclic | 10 | 0x320 | 8 | GW,RSCM,LSCM |  |  | CAN（500K） |  |  | × | × | 587-2 | 587-G
PCAN | GW | Event | Event(50) | 0x503 | 8 | GW,RSCM,LSCM |  |  | CAN（500K） |  |  | × | × | 587-2 | 587-G
PCAN | GW | Event | Diagnostic physical request ID | 0x795 | 8 | GW,LSCM | [5 empty] | × | × | 587-2 | 587-G
PCAN | LSCM | Event | Diagnostic Physical response ID | 0x79D | 8 | LSCM,GW | [5 empty] | × | × | 587-2 | 587-G
PCAN | GW | Event | Diagnostic physical request ID | 0x774 | 8 | GW,LSCM |  | 587-2 | CAN（500K) |  | LRM-D诊断ID，用于CAN转LIN | × | × | 587-2 | 587-G
PCAN | LSCM | Event | Diagnostic Physical response ID | 0x77C | 8 | LSCM,GW |  | 587-2 | CAN（500K) |  | LRM-D诊断ID，用于CAN转LIN | × | × | 587-2 | 587-G
PCAN | LSCM | cyclic | 500 | 0x637 | 8 | LSCM,TBOX |  |  | CAN（500K） |  |  | × | × | 587-2 | 587-G
PCAN | RSCM | Event | Network management ID | 0x494 | 8 | RSCM,LSCM,SVDC,GW |  | AUTOSAR网络管理ID | CAN（500K) |  |  | × | × | 587-2 | 587-G
PCAN | LSCM | Event | Network management ID | 0x495 | 8 | RSCM,LSCM,SVDC,GW |  | AUTOSAR网络管理ID | CAN（500K) |  |  | × | × | 587-2 | 587-G
PCAN | LSCM | cyclic | 100 | 0x218 | 8 | LSCM |  | 587-2 | CAN（500K） |  |  | × | × | 587-2 | 587-G
PCAN | LSCM | cyclic | 500 | 0x650 | 8 | LSCM,GW |  |  | CAN（500K） |  |  | × | × | 587-2 | 587-G
PCAN | LSCM | cyclic | 100 | 0x354 | 8 | LSCM,GW,VCU,RSCM | [5 empty] | × | × | × | 587-G
PCAN | LSCM | cyclic | 100 | 0x357 | 8 | LSCM,GW,RSCM,BDC | [5 empty] | × | × | × | 587-G
PCAN | LSCM | cyclic | 100 | 0x35A | 8 | LSCM,GW,RSCM,BDC | [5 empty] | × | × | × | 587-G
PCAN | LSCM | cyclic | 100 | 0x35B | 8 | LSCM,BDC,GW,TBOX,RSCM,VCU | [5 empty] | × | × | × | 587-G
PCAN | RSCM | cyclic | 100 | 0x33A | 8 | RSCM,GW,LSCM | [5 empty] | × | × | × | 587-G
PCAN | RSCM | cyclic | 100 | 0x33B | 8 | RSCM,BDC,GW,TBOX,LSCM | [5 empty] | × | × | × | 587-G
PCAN | GW | cyclic | 100 | 0x297 | 8 | GW,RSCM,LSCM |  |  | CAN（500K) |  |  | × | × | 587-2 | 587-G

## 5_Matrix
sub-net | Sender | Signal Name | Name In Chinese | ID | Cycle Time [ms] | signal Start bit (bit) | signal Length (bit) | Factor | Offset | Physical Range Min (dec) | Physical Range Max (dec) | Signal Type | Unit | Description (hex) | Initial Value (hex) | 备注1 | Invalid Value (hex) | Route mark | Note | Receiver | 备注2 | 备注3 | 587基础车 | 587-1 | 587-2 | 587-G
PCAN | GW | SrsRiReBucSwtSts | 第二排右安全带扣状态 | 50 | 500/20 | 18 | 2 | 1 | 0 | 0 | 3 | unsigned |  | 0x0:Buckled 0x1:Unbuckle 0x2:Not used 0x3:Not used | 0x0 |  | NA | B_SRS_050 |  | GW,RSML,RSMR,RSCM,LSCM |  |  | 587基础车 | 587-1 | 587-2 | 587-G
PCAN | GW | SrsLeReBucSwtSts | 第二排左安全带扣状态 | 50 | 500/20 | 10 | 2 | 1 | 0 | 0 | 3 | unsigned |  | 0x0:Buckled 0x1:Unbuckle 0x2:Not used 0x3:Not used | 0x0 |  | NA | B_SRS_050 |  | GW,RSML,RSMR,RSCM,LSCM |  |  | 587基础车 | 587-1 | 587-2 | 587-G
PCAN | GW | SrsCrashOutpSts | 碰撞输出信号 | 50 | 500/20 | 4 | 4 | 1 | 0 | 0 | 15 | unsigned |  | 0x0:NoCrash 0x1:crash | 0x0 |  | NA | B_SRS_050 | 碰撞信号定义为本报文唯一的事件触发信号, 当信号值为非0时，以20ms周期重复发送10次，之后周期恢复为500ms 0x2~0xF:NotUsed | GW,RSML,RSMR,RSCM,LSCM |  |  | 587基础车 | 587-1 | 587-2 | 587-G
PCAN | GW | SrsCrashOutpStsChks | 碰撞校验信号 | 50 | 500/20 | 0 | 4 | 1 | 0 | 0 | 15 | unsigned |  |  | nan |  | NA | B_SRS_050 | Checksum :(SRS_CrashOutputStatus)XOR0xF | GW,RSML,RSMR,RSCM,LSCM |  |  | 587基础车 | 587-1 | 587-2 | 587-G
PCAN | GW | BcmPwrStsFb | 电源状态反馈 | 288 | 40 | 42 | 2 | 1 | 0 | 0 | 3 | unsigned |  | 0x0:OFF 0x1:FBLPower 0x2:ON 0x3:Start | 0x0 |  | / | B_BDC_288 |  | GW,RSML,RSMR,MMI,RSM,RSCM,LSCM |  |  | 587基础车 | 587-1 | 587-2 | 587-G
PCAN | GW | BcuSocDisp | 电池显示电量 | 321 | 100 | 58 | 10 | 0.1 | 0 | 0 | 102.3 | unsigned | % |  | 0x0 |  | 0x3FF | PT_BCU_2A5 |  | GW,RSML,RSMR,RSCM,LSCM |  |  | 587基础车 | 587-1 | 587-2 | 587-G
PCAN | GW | CdcRespiteSetSts | 小憩模式设置状态 | 324 | 100 | 16 | 4 | 1 | 0 | 0 | 15 | unsigned |  | 0x0:关闭 0x1:主驾 0x2:副驾 0x3:前排 0x4:二排左侧 0x5:二排右侧 0x6:二排 0x7:主驾和二排右侧 0x8:副驾和二排左侧 0x9-0xF:预留 | nan |  | NA | I_HMDC/CDC_324 |  | GW,RSML,RSMR,MMI,RSCM,LSCM |  |  | 587基础车 | 587-1 | 587-2 | 587-G
PCAN | GW | CdcCinemaModSetReq | 影院模式设置请求 | 324 | 100 | 52 | 4 | 1 | 0 | 0 | 15 | unsigned |  | 0x0:关闭 0x1:前舱观影 0x2:副驾观影 0x3:后舱观影 0x4:全车观影 0x5-0xF:预留 | 0x0 |  | NA | I_HMDC/CDC_324 |  | GW,RSML,RSMR,MMI,RSCM,LSCM |  |  | 587基础车 | 587-1 | 587-2 | 587-G
PCAN | GW | CdcScArMidLeftSeatAdjustReq | 场景积木二排左座座椅调节请求 | 324 | 100 | 8 | 1 | 1 | 0 | 0 | 1 | unsigned |  | 0x0:无请求 0x1:零重力位置 | 0x0 |  | NA | I_HMDC/CDC_324 |  | GW,RSML,RSCM,LSCM |  |  | 587基础车 | 587-1 | 587-2 | 587-G
PCAN | GW | CdcScArMidRightSeatAdjustReq | 场景积木二排右座座椅调节请求 | 324 | 100 | 35 | 1 | 1 | 0 | 0 | 1 | unsigned |  | 0x0:无请求 0x1:零重力位置 | 0x0 |  | NA | I_HMDC/CDC_324 |  | GW,RSMR,RSCM,LSCM |  |  | 587基础车 | 587-1 | 587-2 | 587-G
PCAN | RSML/RSM/LSCM | RsmlZeroSaveSts | 二排左座零重力保存状态 | 343 | 100 | 22 | 2 | 1 | 0 | 0 | 3 | unsigned | / | 0x0:无请求 0x1:保存成功 0x2:保存失败 | 0x0 |  | / | B_GW_343 |  | RSML,GW,LSCM |  |  | 587基础车 | 587-1 | 587-2 | 587-G
PCAN | RSML/RSM/LSCM | RsmlZeroResetFb | 二排左座零重力复位设置反馈 | 343 | 100 | 9 | 2 | 1 | 0 | 0 | 3 | unsigned | / | 0x0:无请求 0x1:复位成功 0x2:复位失败 0x3:复位中 | 0x0 |  | / | B_GW_343 |  | RSML,GW,LSCM |  |  | 587基础车 | 587-1 | 587-2 | 587-G
PCAN | RSML/RSM/LSCM | RsmlZeroGSwitchSts | 二排左座零重力实体开关调节状态 | 343 | 100 | 19 | 1 | 1 | 0 | 0 | 1 | unsigned |  | 0x0:未按下 0x1:按下 | / |  | / | B_GW_343 I_GW_343 |  | RSML,GW,MMI,LSCM |  |  | 587基础车 | 587-1 | 587-2 | 587-G
PCAN | RSML/RSM/LSCM | RsmlZeroGSts | 二排左座零重力状态 | 343 | 100 | 11 | 1 | 1 | 0 | 0 | 1 | unsigned |  | 0x0:关闭 0x1:开启 | nan |  | / | B_GW_343 I_GW_343 |  | RSML,GW,LSCM |  |  | 587基础车 | 587-1 | 587-2 | 587-G
PCAN | RSML/RSM/LSCM | RsmlParkMassageModSts | 二排左座座椅按摩模式设置状态 | 343 | 100 | 12 | 4 | 1 | 0 | 0 | 15 | unsigned |  | 0x0:模式1波浪 0x1:模式2猫步 0x2:模式3蛇形 0x3:模式4肩部 0x4:模式5腰部 0x5:模式6脉冲 0x6:模式7舒适 0x7:模式8推拿 | nan |  | / | B_GW_343 I_GW_343 |  | RSML,GW,RSM,LSCM |  |  | 587基础车 | 587-1 | 587-2 | 587-G
PCAN | RSML/RSM/LSCM | RsmlParkMassageStrSts | 二排左座座椅按摩强度设置状态 | 343 | 100 | 0 | 2 | 1 | 0 | 0 | 3 | unsigned |  | 0x0:OFF 0x1:低 0x2:中 0x3:高 | 0x0 |  |  | B_GW_343 I_GW_343 |  | RSML,GW,RSM,LSCM |  |  | 587基础车 | 587-1 | 587-2 | 587-G
PCAN | RSML/RSM/LSCM | RsmlBacktTouchHeatSts | 二排左座座椅加热状态 | 343 | 100 | 5 | 3 | 1 | 0 | 0 | 7 | unsigned |  | 0x0:Notused 0x1:Level1 0x2:Level2 0x3:Level3 0x4:Reserved 0x5:Reserved 0x6:off 0x7:Reserved | 0x0 |  | 0x0 | I_GW_343 |  | RSML,GW,TBOX,RSM,LSCM |  |  | 587基础车 | 587-1 | 587-2 | 587-G
PCAN | RSML/RSM/LSCM | RsmlBackFwdAdjstSts | 二排左座座椅靠背调节状态 | 343 | 100 | 18 | 1 | 1 | 0 | 0 | 1 | unsigned |  | 0x0:未按下 0x1:按下 | / |  | / | B_GW_343 I_GW_343 |  | RSML,GW,RSM,LSCM |  |  | 587基础车 | 587-1 | 587-2 | 587-G
PCAN | RSML/RSM/LSCM | RsmlBackrestPositionSts | 二排左座座椅靠背前后调节位置状态 | 343 | 100 | 40 | 8 | 0.5 | 0 | 0 | 100 | unsigned | % | 0x0:Inactive 0x1~0xC9:0%~100% 0xCA~0xFE:Reserved 0xFF:Invalid | 0x0 |  | 0xFF | B_GW_343 I_GW_343 |  | RSML,GW,RSM,LSCM |  |  | 587基础车 | 587-1 | 587-2 | 587-G
PCAN | RSML/RSM/LSCM | RsmlHrzntlAdjstSts | 二排左座座椅水平调节状态 | 343 | 100 | 20 | 1 | 1 | 0 | 0 | 1 | unsigned |  | 0x0:未按下 0x1:按下 | / |  | / | B_GW_343 I_GW_343 |  | RSML,GW,LSCM |  |  | 587基础车 | 587-1 | 587-2 | 587-G
PCAN | RSML/RSM/LSCM | RsmlHorizontalPositionSts | 二排左座座椅水平前后调节位置状态 | 343 | 100 | 32 | 8 | 0.5 | 0 | 0 | 100 | unsigned | % | 0x0:Inactive 0x1~0xC9:0%~100% 0xCA~0xFE:Reserved 0xFF:Invalid | 0x0 |  | 0xFF | B_GW_343 I_GW_343 |  | RSML,GW,MMI,LSCM |  |  | 587基础车 | 587-1 | 587-2 | 587-G
PCAN | RSML/RSM/LSCM | RsmlBacktTouchVentnSts | 二排左座座椅通风状态 | 343 | 100 | 2 | 3 | 1 | 0 | 0 | 7 | unsigned |  | 0x0:Notused 0x1:Level1 0x2:Level2 0x3:Level3 0x4:Reserved 0x5:Reserved 0x6:off 0x7:Reserved | 0x0 |  | 0x0 | I_GW_343 |  | RSML,GW,TBOX,RSM,LSCM |  |  | 587基础车 | 587-1 | 587-2 | 587-G
PCAN | RSML/RSM/LSCM | RsmlLegAdjSts | 二排左座座椅腿托调节状态 | 343 | 100 | 21 | 1 | 1 | 0 | 0 | 1 | unsigned |  | 0x0:未按下 0x1:按下 | / |  | / | B_GW_343 I_GW_343 |  | RSML,GW,RSM,LSCM |  |  | 587基础车 | 587-1 | 587-2 | 587-G
PCAN | RSML/RSM/LSCM | RsmlSeatSpinSetSts | 二排左座座椅旋转调节状态 | 343 | 100 | 8 | 1 | 1 | 0 | 0 | 1 | unsigned |  | 0x0:未按下 0x1:按下 | / |  | / | B_GW_343 I_GW_343 |  | RSML,GW,LSCM |  |  | 587基础车 | 587-1 | 587-2 | 587-G
PCAN | RSML/RSM/LSCM | RsmlRotarySwitchPosSts | 二排左座座椅旋转前后调节位置状态 | 343 | 100 | 24 | 8 | 0.5 | 0 | 0 | 100 | unsigned | % | 0x0:Inactive 0x1~0xC9:0%~100% 0xCA~0xFE:Reserved 0xFF:Invalid | 0x0 |  | 0xFF | B_GW_343 I_GW_343 |  | RSML,GW,MMI,LSCM |  |  | 587基础车 | 587-1 | 587-2 | 587-G
PCAN | RSML/RSM/LSCM | RsmLThirdBacktHeatSts | 三排左座座椅加热状态 | 343 | 100 | 50 | 3 | 1 | 0 | 0 | 7 | unsigned |  | 0x0:Notused 0x1:Level1 0x2:Level2 0x3:Level3 0x4:Reserved 0x5:Reserved 0x6:off 0x7:Reserved | 0x0 |  | 0x0 | B_GW_343 I_GW_343 |  | RSML,GW,TBOX,LSCM |  |  | 587基础车 | 587-1 | 587-2 | 587-G
PCAN | RSML/RSM/LSCM | RsmlThirdBackrestPosSts | 三排左座座椅靠背前后调节位置状态 | 343 | 100 | 56 | 8 | 0.5 | 0 | 0 | 100 | unsigned | % | 0x0:Inactive 0x1~0xC9:0%~100% 0xCA~0xFE:Reserved 0xFF:Invalid | 0x0 |  | 0xFF | B_GW_343 I_GW_343 |  | RSML,GW,LSCM |  |  | 587基础车 | 587-1 | 587-2 | 587-G
PCAN | RSML/RSM/LSCM | RsmlThirdBackrestOperSts | 三排左座座椅靠背运动状态 | 343 | 100 | 53 | 2 | 1 | 0 | 0 | 3 | unsigned | / | 0x0:静止 0x1:一键放倒中 0x2:一键抬高中 | / |  | / | B_GW_343 I_GW_343 |  | RSML,GW,LSCM |  |  | 587基础车 | 587-1 | 587-2 | 587-G
PCAN | GW | CdcThCockpitFctSetSts | 恒温座舱功能设定状态 | 601 | 100 | 58 | 2 | 1 | 0 | 0 | 3 | unsigned |  | 0x0:OFF 0x1:恒温座舱模式 0x2:短时停车模式 0x3:预留 | 0x0 |  | / | I_HMDC/CDC_2D2 |  | GW,RSML,RSMR,RSCM,LSCM |  |  | 587基础车 | 587-1 | 587-2 | 587-G
PCAN | GW | CdcRespiteModSts | 小憩模式工作状态 | 602 | 100 | 33 | 2 | 1 | 0 | 0 | 3 | unsigned |  | 0x0:无请求 0x1:激活 0x2:退出激活 0x3:预留 | 0x2 |  | NA | I_HMDC/CDC_2D2 |  | GW,RSML,RSMR,RSCM,LSCM |  |  | 587基础车 | 587-1 | 587-2 | 587-G
PCAN | GW | SrsRi2ndPssengerSts | 二排右座座椅人员状态 | 21C | 40 | 3 | 1 | 1 | 0 | 0 | 1 | unsigned |  | 0x0:not occupied 0x1:occupied | 0x0 |  | NA | B_SRS_21C |  | GW,RSMR,RSML,RSCM,LSCM |  |  | 587基础车 | 587-1 | 587-2 | 587-G
PCAN | GW | SrsMid2ndPssengerSts | 二排中座座椅人员状态 | 21C | 40 | 2 | 1 | 1 | 0 | 0 | 1 | unsigned |  | 0x0:not occupied 0x1:occupied | 0x0 |  | NA | B_SRS_21C |  | GW,RSMR,RSML,RSCM,LSCM |  |  | 587基础车 | 587-1 | 587-2 | 587-G
PCAN | GW | SrsLi2ndPssengerSts | 二排左座座椅人员状态 | 21C | 40 | 4 | 1 | 1 | 0 | 0 | 1 | unsigned |  | 0x0:not occupied 0x1:occupied | 0x0 |  | NA | B_SRS_21C |  | GW,RSMR,RSML,RSCM,LSCM |  |  | 587基础车 | 587-1 | 587-2 | 587-G
PCAN | GW | SrsRi3rdPssengerSts | 三排右座座椅人员状态 | 21C | 40 | 0 | 1 | 1 | 0 | 0 | 1 | unsigned |  | 0x0:not occupied 0x1:occupied | 0x0 |  | NA | B_SRS_21C |  | GW,RSMR,RSML,RSCM,LSCM |  |  | 587基础车 | 587-1 | 587-2 | 587-G
PCAN | GW | SrsLi3rdPssengerSts | 三排左座座椅人员状态 | 21C | 40 | 1 | 1 | 1 | 0 | 0 | 1 | unsigned |  | 0x0:not occupied 0x1:occupied | 0x0 |  | NA | B_SRS_21C |  | GW,RSMR,RSML,RSCM,LSCM |  |  | 587基础车 | 587-1 | 587-2 | 587-G
PCAN | VCU | VcuGearPosn | 整车实际挡位 | 2B0 | 50 | 28 | 3 | 1 | 0 | 0 | 7 | unsigned |  | 0x0:Invalid 0x1:P 0x2:R 0x3:N 0x4:D 0x5:reserved | 0x1 |  | NA |  |  | VCU,RSML,RSMR,MMI,RSCM,LSCM |  |  | 587基础车 | 587-1 | 587-2 | 587-G
PCAN | VCU | TboxMidRightHeatReq | 远程二排右座加热请求 | 31D | 100 | 5 | 3 | 1 | 0 | 0 | 7 | unsigned |  | 0x0:无请求 0x1:Level1 0x2:Level2 0x3:Level3 0x4:off | 0x0 |  |  |  |  | VCU,RSMR,TBOX,RSCM,LSCM |  |  | 587基础车 | 587-1 | 587-2 | 587-G
PCAN | VCU | TboxMidRightWindReq | 远程二排右座通风请求 | 31D | 100 | 2 | 3 | 1 | 0 | 0 | 7 | unsigned |  | 0x0:Not request 0x1:1档 0x2:2档 0x3:3档 0x4:关闭 0x5:Reserved 0x6:Reserved 0x7:Invalid | 0x0 |  |  |  |  | VCU,RSMR,TBOX,RSCM,LSCM |  |  | 587基础车 | 587-1 | 587-2 | 587-G
PCAN | VCU | TboxMidLeftHeatReq | 远程二排左座加热请求 | 31D | 100 | 15 | 3 | 1 | 0 | 0 | 7 | unsigned |  | 0x0:无请求 0x1:Level1 0x2:Level2 0x3:Level3 0x4:off | 0x0 |  |  |  |  | VCU,RSML,TBOX,RSCM,LSCM |  |  | 587基础车 | 587-1 | 587-2 | 587-G
PCAN | VCU | TboxMidLeftWindReq | 远程二排左座通风请求 | 31D | 100 | 12 | 3 | 1 | 0 | 0 | 7 | unsigned |  | 0x0:Not request 0x1:1档 0x2:2档 0x3:3档 0x4:关闭 0x5:Reserved 0x6:Reserved 0x7:Invalid | 0x0 |  |  |  |  | VCU,RSML,TBOX,RSCM,LSCM |  |  | 587基础车 | 587-1 | 587-2 | 587-G
PCAN | VCU | TboxThirdRightSeatHeatReq | 远程三排右座加热请求 | 31D | 100 | 9 | 3 | 1 | 0 | 0 | 7 | unsigned |  | 0x0:无请求 0x1:Level1 0x2:Level2 0x3:Level3 0x4:off | 0x0 |  |  |  |  | VCU,RSMR,TBOX,RSCM,LSCM |  |  | 587基础车 | 587-1 | 587-2 | 587-G
PCAN | VCU | TboxThirdLeftSeatHeatReq | 远程三排左座加热请求 | 31D | 100 | 22 | 3 | 1 | 0 | 0 | 7 | unsigned |  | 0x0:无请求 0x1:Level1 0x2:Level2 0x3:Level3 0x4:off | 0x0 |  |  |  |  | VCU,RSML,TBOX,RSCM,LSCM |  |  | 587基础车 | 587-1 | 587-2 | 587-G
PCAN | GW | CdcSuperSavesModeSts | 超级省电模式状态 | 324 | 100 | 0 | 1 | 1 | 0 | 0 | 1 | unsigned |  | 0x0:OFF 0x1:ON | 0x0 |  | NA | I_HMDC/CDC_324 |  | GW,RSML,RSMR,RSCM,LSCM |  |  | 587基础车 | 587-1 | 587-2 | 587-G
PCAN | RSML/RSM/LSCM | RsmLHorizontalRightPosSts | 二排左座水平向右调节位置状态 | 34F | 100 | 0 | 8 | 0.5 | 0 | 0 | 100 | unsigned | % | 0x0:Inactive 0x1~0xC9:0%~100% 0xCA~0xFE:Reserved 0xFF:Invalid | 0x0 |  | 0xFF | I_GW_34F |  | RSML,GW,MMI,LSCM |  |  | 587基础车 | 587-1 | 587-2 | 587-G
PCAN | RSML/RSM/LSCM | RsmlExcSeatSaveSetFb | 二排左座专属位置保存设置反馈 | 34F | 100 | 19 | 2 | 1 | 0 | 0 | 3 | unsigned |  | 0x0:Not used 0x1:保存成功 0x2:保存失败 | 0x0 |  | NA | I_GW_34F |  | RSML,GW,LSCM |  |  | 587基础车 | 587-1 | 587-2 | 587-G
PCAN | RSML/RSM/LSCM | RsmlExcSeatCallSetFb | 二排左座专属位置调用设置反馈 | 34F | 100 | 8 | 2 | 1 | 0 | 0 | 3 | unsigned |  | 0x0:Norequest 0x1:调用成功 0x2:调用中 0x3:调用失败 | 0x0 |  | NA | I_GW_34F |  | RSML,GW,LSCM |  |  | 587基础车 | 587-1 | 587-2 | 587-G
PCAN | RSML/RSM/LSCM | RsmlRemHeatStsFb | 远程二排左座加热状态反馈 | 34F | 100 | 10 | 3 | 1 | 0 | 0 | 7 | unsigned |  | 0x0:无请求 0x1:开启成功 0x2:预留 0x3:电量过低，无法开启座椅加热 0x4:系统故障，无法开启座椅加热 0x5:OFF 0x6:本地接管 | 0x0 |  | NA |  |  | RSML,VCU,TBOX,LSCM |  |  | 587基础车 | 587-1 | 587-2 | 587-G
PCAN | RSML/RSM/LSCM | RsmlRemVentilatieStsFb | 远程二排左座通风状态反馈 | 34F | 100 | 13 | 3 | 1 | 0 | 0 | 7 | unsigned |  | 0x0:无请求 0x1:开启成功 0x2:预留 0x3:电量过低，无法开启座椅加热 0x4:系统故障，无法开启座椅加热 0x5:OFF 0x6:本地接管 | 0x0 |  | NA |  |  | RSML,VCU,TBOX,LSCM |  |  | 587基础车 | 587-1 | 587-2 | 587-G
PCAN | RSML/RSM/LSCM | RsmlThirdRemHeatStsFb | 远程三排左座加热状态反馈 | 34F | 100 | 21 | 3 | 1 | 0 | 0 | 7 | unsigned |  | 0x0:无请求 0x1:开启成功 0x2:预留 0x3:电量过低，无法开启座椅加热 0x4:系统故障，无法开启座椅加热 0x5:OFF 0x6:本地接管 | 0x0 |  | NA |  |  | RSML,VCU,TBOX,LSCM |  |  | 587基础车 | 587-1 | 587-2 | 587-G
PCAN | RSML/RSM/LSCM | RsmLDouSeatSetReqFb | 亲密双人座椅设置请求反馈 | 34F | 100 | 16 | 3 | 1 | 0 | 0 | 7 | unsigned |  | 0x0:关闭 0x1:开启 0x2:调用中 0x3:调用暂停 0x4:调用失败 | NA |  | NA | I_GW_34F |  | RSML,GW,LSCM |  |  | 587基础车 | 587-1 | 587-2 | 587-G
PCAN | RSML/RSM/LSCM | RsmLMoveInterveneSts | 二排左座移动干涉状态 | 34F | 100 | 47 | 1 | 1 | 0 | 0 | 1 | unsigned |  | 0x0:无干涉 0x1:中岛干涉 | NA |  | NA | I_GW_34F |  | RSML,GW,LSCM |  |  | 587基础车 | 587-1 | 587-2 | 587-G
PCAN | GW | CdcRsmMidRightSeatHeatReq | 二排右座加热请求 | 37D | 40 | 16 | 3 | 1 | 0 | 0 | 7 | unsigned |  | 0x0:No request 0x1:1档 0x2:2档 0x3:3档 0x7:OFF | 0x0 |  | NA | I_HMDC/CDC_37D |  | GW,RSMR,RSM,RSCM,LSCM |  |  | 587基础车 | 587-1 | 587-2 | 587-G
PCAN | GW | CdcRsmMidRightSeatBackBackSt | 二排右座靠背向后调节设置 | 37D | 40 | 26 | 1 | 1 | 0 | 0 | 1 | unsigned |  | 0x0:未按下 0x1:按下 | 0x0 |  | NA | I_HMDC/CDC_37D |  | GW,RSMR,RSM,RSCM,LSCM |  |  | 587基础车 | 587-1 | 587-2 | 587-G
PCAN | GW | CdcRsmMidRightSeatBackFwdSt | 二排右座靠背向前调节设置 | 37D | 40 | 25 | 1 | 1 | 0 | 0 | 1 | unsigned |  | 0x0:未按下 0x1:按下 | 0x0 |  | NA | I_HMDC/CDC_37D |  | GW,RSMR,RSM,RSCM,LSCM |  |  | 587基础车 | 587-1 | 587-2 | 587-G
PCAN | GW | CdcRsmMidRightSeatZeroGSwt | 二排右座零重力开关 | 37D | 40 | 47 | 2 | 1 | 0 | 0 | 3 | unsigned |  | 0x0:No request 0x1:开启 0x2:关闭 | 0x0 |  | NA | I_HMDC/CDC_37D |  | GW,RSMR,MMI,RSCM,LSCM |  |  | 587基础车 | 587-1 | 587-2 | 587-G
PCAN | GW | CdcRsmMidRightSeatSldBackSt | 二排右座水平向后调节设置 | 37D | 40 | 28 | 1 | 1 | 0 | 0 | 1 | unsigned |  | 0x0:未按下 0x1:按下 | 0x0 |  | NA | I_HMDC/CDC_37D |  | GW,RSMR,RSCM,LSCM |  |  | 587基础车 | 587-1 | 587-2 | 587-G
PCAN | GW | CdcRsmMidRightSeatSldFwdSt | 二排右座水平向前调节设置 | 37D | 40 | 27 | 1 | 1 | 0 | 0 | 1 | unsigned |  | 0x0:未按下 0x1:按下 | 0x0 |  | NA | I_HMDC/CDC_37D |  | GW,RSMR,RSCM,LSCM |  |  | 587基础车 | 587-1 | 587-2 | 587-G
PCAN | GW | CdcRsmMidRightSeatWindReq | 二排右座通风请求 | 37D | 40 | 19 | 3 | 1 | 0 | 0 | 7 | unsigned |  | 0x0:No request 0x1:1档 0x2:2档 0x3:3档 0x7:OFF | 0x0 |  | NA | I_HMDC/CDC_37D |  | GW,RSMR,RSM,RSCM,LSCM |  |  | 587基础车 | 587-1 | 587-2 | 587-G
PCAN | GW | CdcRsmMidRightSeatLegSupUpwSt | 二排右座腿托向上调节设置 | 37D | 40 | 24 | 1 | 1 | 0 | 0 | 1 | unsigned |  | 0x0:未按下 0x1:按下 | 0x0 |  | NA | I_HMDC/CDC_37D |  | GW,RSMR,RSM,RSCM,LSCM |  |  | 587基础车 | 587-1 | 587-2 | 587-G
PCAN | GW | CdcRsmMidRightSeatLegSupDowSt | 二排右座腿托向下调节设置 | 37D | 40 | 39 | 1 | 1 | 0 | 0 | 1 | unsigned |  | 0x0:未按下 0x1:按下 | 0x0 |  | NA | I_HMDC/CDC_37D |  | GW,RSMR,RSM,RSCM,LSCM |  |  | 587基础车 | 587-1 | 587-2 | 587-G
PCAN | GW | CdcRsmMidRightSeatSpinUpSet | 二排右座旋转向上调节设置 | 37D | 40 | 38 | 1 | 1 | 0 | 0 | 1 | unsigned |  | 0x0:未按下 0x1:按下 | 0x0 |  | NA | I_HMDC/CDC_37D |  | GW,RSMR,RSCM,LSCM |  |  | 587基础车 | 587-1 | 587-2 | 587-G
PCAN | GW | CdcRsmMidRightSeatSpinDownSet | 二排右座旋转向下调节设置 | 37D | 40 | 37 | 1 | 1 | 0 | 0 | 1 | unsigned |  | 0x0:未按下 0x1:按下 | 0x0 |  | NA | I_HMDC/CDC_37D |  | GW,RSMR,RSCM,LSCM |  |  | 587基础车 | 587-1 | 587-2 | 587-G
PCAN | GW | CdcRsmMidRightMssgModSet | 二排右座座椅按摩模式设置 | 37D | 40 | 22 | 4 | 1 | 0 | 0 | 15 | unsigned |  | 0x0:无请求 0x1:模式1波浪 0x2:模式2猫步 0x3:模式3蛇形 0x4:模式4肩部 0x5:模式5腰部 0x6:模式6脉冲 0x7:模式7舒缓 0x8:模式8推拿 | 0x0 |  | NA | I_HMDC/CDC_37D |  | GW,RSMR,RSM,RSCM,LSCM |  |  | 587基础车 | 587-1 | 587-2 | 587-G
PCAN | GW | CdcRsmMidRightMssgStrngthSet | 二排右座座椅按摩强度设置 | 37D | 40 | 10 | 3 | 1 | 0 | 0 | 7 | unsigned |  | 0x0:无请求 0x1:低 0x2:中 0x3:高 0x7:关闭 | 0x0 |  | NA | I_HMDC/CDC_37D |  | GW,RSMR,RSM,RSCM,LSCM |  |  | 587基础车 | 587-1 | 587-2 | 587-G
PCAN | GW | CdcRsmMidLeftSeatHeatReq | 二排左座加热请求 | 37D | 40 | 41 | 3 | 1 | 0 | 0 | 7 | unsigned |  | 0x0:No request 0x1:1档 0x2:2档 0x3:3档 0x7:OFF | 0x0 |  | NA | I_HMDC/CDC_37D |  | GW,RSML,RSM,RSCM,LSCM |  |  | 587基础车 | 587-1 | 587-2 | 587-G
PCAN | GW | CdcRsmMidLeftSeatBackBackSt | 二排左座靠背向后调节设置 | 37D | 40 | 51 | 1 | 1 | 0 | 0 | 1 | unsigned |  | 0x0:未按下 0x1:按下 | 0x0 |  | NA | I_HMDC/CDC_37D |  | GW,RSML,RSM,RSCM,LSCM |  |  | 587基础车 | 587-1 | 587-2 | 587-G
PCAN | GW | CdcRsmMidLeftSeatBackFwdSt | 二排左座靠背向前调节设置 | 37D | 40 | 50 | 1 | 1 | 0 | 0 | 1 | unsigned |  | 0x0:未按下 0x1:按下 | 0x0 |  | NA | I_HMDC/CDC_37D |  | GW,RSML,RSM,RSCM,LSCM |  |  | 587基础车 | 587-1 | 587-2 | 587-G
PCAN | GW | CdcRsmMidLeftSeatZeroGSwt | 二排左座零重力开关 | 37D | 40 | 56 | 2 | 1 | 0 | 0 | 3 | unsigned |  | 0x0:No request 0x1:开启 0x2:关闭 | 0x0 |  | NA | I_HMDC/CDC_37D |  | GW,RSML,MMI,RSCM,LSCM |  |  | 587基础车 | 587-1 | 587-2 | 587-G
PCAN | GW | CdcRsmMidLeftSeatSldBackSt | 二排左座水平向后调节设置 | 37D | 40 | 53 | 1 | 1 | 0 | 0 | 1 | unsigned |  | 0x0:未按下 0x1:按下 | 0x0 |  | NA | I_HMDC/CDC_37D |  | GW,RSML,RSCM,LSCM |  |  | 587基础车 | 587-1 | 587-2 | 587-G
PCAN | GW | CdcRsmMidLeftSeatSldFwdSt | 二排左座水平向前调节设置 | 37D | 40 | 52 | 1 | 1 | 0 | 0 | 1 | unsigned |  | 0x0:未按下 0x1:按下 | 0x0 |  | NA | I_HMDC/CDC_37D |  | GW,RSML,RSCM,LSCM |  |  | 587基础车 | 587-1 | 587-2 | 587-G
PCAN | GW | CdcRsmMidLeftSeatWindReq | 二排左座通风请求 | 37D | 40 | 44 | 3 | 1 | 0 | 0 | 7 | unsigned |  | 0x0:No request 0x1:1档 0x2:2档 0x3:3档 0x7:OFF | 0x0 |  | NA | I_HMDC/CDC_37D |  | GW,RSML,RSM,RSCM,LSCM |  |  | 587基础车 | 587-1 | 587-2 | 587-G
PCAN | GW | CdcRsmMidLeftSeatLegSupUpwSt | 二排左座腿托向上调节设置 | 37D | 40 | 49 | 1 | 1 | 0 | 0 | 1 | unsigned |  | 0x0:未按下 0x1:按下 | 0x0 |  | NA | I_HMDC/CDC_37D |  | GW,RSML,RSM,RSCM,LSCM |  |  | 587基础车 | 587-1 | 587-2 | 587-G
PCAN | GW | CdcRsmMidLeftSeatLegSupDowSt | 二排左座腿托向下调节设置 | 37D | 40 | 48 | 1 | 1 | 0 | 0 | 1 | unsigned |  | 0x0:未按下 0x1:按下 | 0x0 |  | NA | I_HMDC/CDC_37D |  | GW,RSML,RSM,RSCM,LSCM |  |  | 587基础车 | 587-1 | 587-2 | 587-G
PCAN | GW | CdcRsmMidLeftSeatSpinUpSet | 二排左座旋转向上调节设置 | 37D | 40 | 63 | 1 | 1 | 0 | 0 | 1 | unsigned |  | 0x0:未按下 0x1:按下 | 0x0 |  | NA | I_HMDC/CDC_37D |  | GW,RSML,RSCM,LSCM |  |  | 587基础车 | 587-1 | 587-2 | 587-G
PCAN | GW | CdcRsmMidLeftSeatSpinDownSet | 二排左座旋转向下调节设置 | 37D | 40 | 62 | 1 | 1 | 0 | 0 | 1 | unsigned |  | 0x0:未按下 0x1:按下 | 0x0 |  | NA | I_HMDC/CDC_37D |  | GW,RSML,RSCM,LSCM |  |  | 587基础车 | 587-1 | 587-2 | 587-G
PCAN | GW | CdcRsmMidLeftMssgModSet | 二排左座座椅按摩模式设置 | 37D | 40 | 0 | 4 | 1 | 0 | 0 | 15 | unsigned |  | 0x0:无请求 0x1:模式1波浪 0x2:模式2猫步 0x3:模式3蛇形 0x4:模式4肩部 0x5:模式5腰部 0x6:模式6脉冲 0x7:模式7舒缓 0x8:模式8推拿 | 0x0 |  | NA | I_HMDC/CDC_37D |  | GW,RSML,RSM,RSCM,LSCM |  |  | 587基础车 | 587-1 | 587-2 | 587-G
PCAN | GW | CdcRsmMidLeftMssgStrngthSet | 二排左座座椅按摩强度设置 | 37D | 40 | 13 | 3 | 1 | 0 | 0 | 7 | unsigned |  | 0x0:无请求 0x1:低 0x2:中 0x3:高 0x7:关闭 | 0x0 |  | NA | I_HMDC/CDC_37D |  | GW,RSML,RSM,RSCM,LSCM |  |  | 587基础车 | 587-1 | 587-2 | 587-G
PCAN | GW | CdcRsmThirdRightSeatHeatReq | 三排右座加热请求 | 37D | 40 | 29 | 3 | 1 | 0 | 0 | 7 | unsigned |  | 0x0:No request 0x1:1档 0x2:2档 0x3:3档 0x7:OFF | 0x0 |  | NA | I_HMDC/CDC_37D |  | GW,RSMR,RSCM,LSCM |  |  | 587基础车 | 587-1 | 587-2 | 587-G
PCAN | GW | CdcRsmThirdRightSeatBackBackSt | 三排右座靠背向后调节设置 | 37D | 40 | 36 | 1 | 1 | 0 | 0 | 1 | unsigned |  | 0x0:未按下 0x1:按下 | 0x0 |  | NA | I_HMDC/CDC_37D |  | GW,RSMR,RSCM,LSCM |  |  | 587基础车 | 587-1 | 587-2 | 587-G
PCAN | GW | CdcRsmThirdRightSeatBackFwdSt | 三排右座靠背向前调节设置 | 37D | 40 | 35 | 1 | 1 | 0 | 0 | 1 | unsigned |  | 0x0:未按下 0x1:按下 | 0x0 |  | NA | I_HMDC/CDC_37D |  | GW,RSMR,RSCM,LSCM |  |  | 587基础车 | 587-1 | 587-2 | 587-G
PCAN | GW | CdcRsmThirdRightSeatOneDownSt | 三排右座一键放倒调节设置 | 37D | 40 | 34 | 1 | 1 | 0 | 0 | 1 | unsigned |  | 0x0:未按下 0x1:按下 | 0x0 |  | NA | I_HMDC/CDC_37D |  | GW,RSMR,RSCM,LSCM |  |  | 587基础车 | 587-1 | 587-2 | 587-G
PCAN | GW | CdcRsmThirdRightSeatOneUpSt | 三排右座一键抬高调节设置 | 37D | 40 | 33 | 1 | 1 | 0 | 0 | 1 | unsigned |  | 0x0:未按下 0x1:按下 | 0x0 |  | NA | I_HMDC/CDC_37D |  | GW,RSMR,RSCM,LSCM |  |  | 587基础车 | 587-1 | 587-2 | 587-G
PCAN | GW | CdcRsmThirdLeftSeatHeatReq | 三排左座加热请求 | 37D | 40 | 54 | 3 | 1 | 0 | 0 | 7 | unsigned |  | 0x0:No request 0x1:1档 0x2:2档 0x3:3档 0x7:OFF | 0x0 |  | NA | I_HMDC/CDC_37D |  | GW,RSML,RSCM,LSCM |  |  | 587基础车 | 587-1 | 587-2 | 587-G
PCAN | GW | CdcRsmThirdLeftSeatBackBackSt | 三排左座靠背向后调节设置 | 37D | 40 | 61 | 1 | 1 | 0 | 0 | 1 | unsigned |  | 0x0:未按下 0x1:按下 | 0x0 |  | NA | I_HMDC/CDC_37D |  | GW,RSML,RSCM,LSCM |  |  | 587基础车 | 587-1 | 587-2 | 587-G
PCAN | GW | CdcRsmThirdLeftSeatBackFwdSt | 三排左座靠背向前调节设置 | 37D | 40 | 60 | 1 | 1 | 0 | 0 | 1 | unsigned |  | 0x0:未按下 0x1:按下 | 0x0 |  | NA | I_HMDC/CDC_37D |  | GW,RSML,RSCM,LSCM |  |  | 587基础车 | 587-1 | 587-2 | 587-G
PCAN | GW | CdcRsmThirdLeftSeatOneDownSt | 三排左座一键放倒调节设置 | 37D | 40 | 59 | 1 | 1 | 0 | 0 | 1 | unsigned |  | 0x0:未按下 0x1:按下 | 0x0 |  | NA | I_HMDC/CDC_37D |  | GW,RSML,RSCM,LSCM |  |  | 587基础车 | 587-1 | 587-2 | 587-G
PCAN | GW | CdcRsmThirdLeftSeatOneUpSt | 三排左座一键抬高调节设置 | 37D | 40 | 58 | 1 | 1 | 0 | 0 | 1 | unsigned |  | 0x0:未按下 0x1:按下 | 0x0 |  | NA | I_HMDC/CDC_37D |  | GW,RSML,RSCM,LSCM |  |  | 587基础车 | 587-1 | 587-2 | 587-G
PCAN | GW | CdcIntimateCoupleSeatSetReq | 亲密双人座椅设置请求 | 37D | 40 | 5 | 3 | 1 | 0 | 0 | 7 | unsigned |  | 0x0:无请求 0x1:开启 0x2:关闭 0x3:暂停 0x4:复位 0x5:继续 0x6:预留 0x7:预留 | 0x0 |  | NA | I_HMDC/CDC_37D |  | GW,RSMR,RSML,MMI,RSCM,LSCM |  |  | 587基础车 | 587-1 | 587-2 | 587-G
PCAN | GW | CdcRsmMidRightSeatLegSupBackSt | 二排右座腿托向后调节设置 | 37F | 100 | 0 | 3 | 1 | 0 | 0 | 7 | unsigned |  | 0x0:未按下 0x1:按下 | 0x0 |  | NA | I_HMDC/CDC_37F |  | GW,RSMR,RSML,RSCM,LSCM |  |  | 587基础车 | 587-1 | 587-2 | 587-G
PCAN | GW | CdcRsmMidRightSeatLegSupFwdSt | 二排右座腿托向前调节设置 | 37F | 100 | 14 | 1 | 1 | 0 | 0 | 1 | unsigned |  | 0x0:未按下 0x1:按下 | 0x0 |  | NA | I_HMDC/CDC_37F |  | GW,RSMR,RSML,RSCM,LSCM |  |  | 587基础车 | 587-1 | 587-2 | 587-G
PCAN | GW | CdcRsmMidRightSeatExcLocaSave | 二排右座专属位置保存信号 | 37F | 100 | 19 | 3 | 1 | 0 | 0 | 7 | unsigned |  | 0x0:无情求 0x1:位置1保存 0x2:位置2保存 0x3:位置3保存 0x4:位置4保存 0x5:位置5保存 0x6:位置6保存 0x7:预留 | 0x0 |  | NA | I_HMDC/CDC_37F |  | GW,RSMR,RSML,RSCM,LSCM |  |  | 587基础车 | 587-1 | 587-2 | 587-G
PCAN | GW | CdcRsmMidRightSeatExcLocaCallSig | 二排右座专属位置调用信号 | 37F | 100 | 24 | 3 | 1 | 0 | 0 | 7 | unsigned |  | 0x0:无情求 0x1:位置1调用 0x2:位置2调用 0x3:位置3调用 0x4:位置4调用 0x5:位置5调用 0x6:位置6调用 0x7:预留 | 0x0 |  | NA | I_HMDC/CDC_37F |  | GW,RSMR,RSML,RSCM,LSCM |  |  | 587基础车 | 587-1 | 587-2 | 587-G
PCAN | GW | CdcRsmMidLeftSeatLegSupBackSt | 二排左座腿托向后调节设置 | 37F | 100 | 7 | 1 | 1 | 0 | 0 | 1 | unsigned |  | 0x0:未按下 0x1:按下 | 0x0 |  | NA | I_HMDC/CDC_37F |  | GW,RSMR,RSML,RSCM,LSCM |  |  | 587基础车 | 587-1 | 587-2 | 587-G
PCAN | GW | CdcRsmMidLeftSeatLegSupFwdSt | 二排左座腿托向前调节设置 | 37F | 100 | 6 | 1 | 1 | 0 | 0 | 1 | unsigned |  | 0x0:未按下 0x1:按下 | 0x0 |  | NA | I_HMDC/CDC_37F |  | GW,RSMR,RSML,RSCM,LSCM |  |  | 587基础车 | 587-1 | 587-2 | 587-G
PCAN | GW | CdcRsmMidLeftSeatExcLocaSave | 二排左座专属位置保存信号 | 37F | 100 | 11 | 3 | 1 | 0 | 0 | 7 | unsigned |  | 0x0:无情求 0x1:位置1保存 0x2:位置2保存 0x3:位置3保存 0x4:位置4保存 0x5:位置5保存 0x6:位置6保存 0x7:预留 | 0x0 |  | NA | I_HMDC/CDC_37F |  | GW,RSMR,RSML,RSCM,LSCM |  |  | 587基础车 | 587-1 | 587-2 | 587-G
PCAN | GW | CdcRsmMidLeftSeatExcLocaCallSig | 二排左座专属位置调用信号 | 37F | 100 | 16 | 3 | 1 | 0 | 0 | 7 | unsigned |  | 0x0:无情求 0x1:位置1调用 0x2:位置2调用 0x3:位置3调用 0x4:位置4调用 0x5:位置5调用 0x6:位置6调用 0x7:预留 | 0x0 |  | NA | I_HMDC/CDC_37F |  | GW,RSMR,RSML,RSCM,LSCM |  |  | 587基础车 | 587-1 | 587-2 | 587-G
PCAN | MMI | MmiPositionSts | 移动中岛位置状态 | 3DF | 100 | 1 | 7 | 1 | 0 | 0 | 100 | unsigned |  | 0x0~0x64:0%~100% | / |  | / | I_GW_3DF |  | MMI,GW,RSML,RSMR,RSCM,LSCM |  |  | 587基础车 | 587-1 | 587-2 | 587-G
PCAN | MMI | MmiOperationSts | 移动中岛运动状态 | 3DF | 100 | 13 | 3 | 1 | 0 | 0 | 7 | unsigned |  | 0x0:最末端 0x1:最前端 0x2:向前运动中 0x3:向后运动中 0x4:停止 | / |  | / | I_GW_3DF B_GW_3DF |  | MMI,GW,RSML,RSMR,RSCM,LSCM |  |  | 587基础车 | 587-1 | 587-2 | 587-G
PCAN | GW | SrsRi3rdBucSwtSts | 第三排右安全带扣状态 | 50 | 500/20 | 27 | 2 | 1 | 0 | 0 | 3 | unsigned | / | 0x0:Buckled 0x1:Unbuckle 0x2:Not defined 0x3:Not Used | 0x2 |  | / | B_SRS_050 |  | GW,RSML,RSMR,RSCM,LSCM |  |  | 587基础车 | 587-1 | 587-2 | 587-G
PCAN | GW | SrsLe3rdBucSwtSts | 第三排左安全带扣状态 | 50 | 500/20 | 29 | 2 | 1 | 0 | 0 | 3 | unsigned | / | 0x0:Buckled 0x1:Unbuckle 0x2:Not defined 0x3:Not Used | 0x2 |  | / | B_SRS_050 |  | GW,RSML,RSMR,RSCM,LSCM |  |  | 587基础车 | 587-1 | 587-2 | 587-G
PCAN | MMI | MmiSpaceCubePosCallSigFb | 空间魔方中岛位置调用反馈 | 3DF | 100 | 20 | 2 | 1 | 0 | 0 | 3 | unsigned |  | 0x0:无请求 0x1:调用成功 0x2:调用失败 | / |  | / | B_GW_3DF I_GW_3DF |  | MMI,GW,RSML,RSMR,RSCM,LSCM |  |  | 587基础车 | 587-1 | 587-2 | 587-G
PCAN | RSML/RSM/LSCM | RsmlbackAntiPinchSts | 后排座椅防夹状态 | 34F | 100 | 46 | 1 | 1 | 0 | 0 | 1 | unsigned |  | 0x0:未触发 0x1:防夹 | 0x0 |  | NA | I_GW_34F B_GW_34F |  | RSML,GW,RSM,RSMR,LSCM |  |  | 587基础车 | 587-1 | 587-2 | 587-G
PCAN | RSML/RSM/LSCM | RsmlSpaceCubePosSaveFb | 空间魔方后排座椅位置保存反馈 | 34F | 100 | 44 | 2 | 1 | 0 | 0 | 3 | unsigned |  | 0x0:无请求 0x1:保存成功 0x2:保存失败 | 0x0 |  | NA | I_GW_34F |  | RSML,GW,LSCM |  |  | 587基础车 | 587-1 | 587-2 | 587-G
PCAN | RSML/RSM/LSCM | RsmlSpaceCubePosCallFb | 空间魔方后排座椅位置调用反馈 | 34F | 100 | 42 | 2 | 1 | 0 | 0 | 3 | unsigned |  | 0x0:无请求 0x1:调用成功 0x2:调用失败 | 0x0 |  | NA | I_GW_34F |  | RSML,GW,MMI,LSCM |  |  | 587基础车 | 587-1 | 587-2 | 587-G
PCAN | RSML/RSM/LSCM | RsmlSpaceCubePosSts | 空间魔方后排座椅位置状态 | 34F | 100 | 40 | 2 | 1 | 0 | 0 | 3 | unsigned |  | 0x0:无请求 0x1:运动中 0x2:初始位 0x3:目标位 | 0x0 |  | NA | I_GW_34F |  | RSML,GW,MMI,LSCM |  |  | 587基础车 | 587-1 | 587-2 | 587-G
PCAN | GW | CdcSpaceCubePosSaveSig | 空间魔方位置保存信号 | 324 | 100 | 58 | 3 | 1 | 0 | 0 | 7 | unsigned |  | 0x0:无请求 0x1:位置1保存 0x2:位置2保存 0x3:位置3保存 | 0x0 |  | NA | I_HMDC/CDC_324 |  | GW,RSML,RSMR,MMI,RSCM,LSCM |  |  | 587基础车 | 587-1 | 587-2 | 587-G
PCAN | GW | CdcSpaceCubePosCallSig | 空间魔方位置调用信号 | 324 | 100 | 61 | 3 | 1 | 0 | 0 | 7 | unsigned |  | 0x0:无请求 0x1:奢想休憩位置调用 0x2:旗舰四座位置调用 0x3:位置1调用 0x4:位置2调用 0x5:标准空间位置调用 0x6:取消 | 0x0 |  | NA | I_HMDC/CDC_324 |  | GW,RSML,RSMR,MMI,RSCM,LSCM |  |  | 587基础车 | 587-1 | 587-2 | 587-G
PCAN | GW | CdcBackCockpitBedSetReq | 后舱大床设置请求 | 3A0 | 100 | 51 | 3 | 1 | 0 | 0 | 7 | unsigned |  | 0x0:无请求 0x1:开启后舱大床 0x2:后舱大床调整暂停 0x3:关闭后舱大床 0x4:立即退出大床状态 | 0x0 |  | NA | I_HMDC/CDC_3A0 |  | GW,RSML,RSMR,MMI,RSCM,LSCM |  |  | 587基础车 | 587-1 | 587-2 | 587-G
PCAN | GW | CdcFrontCockpitBedSetReq | 前舱大床设置请求 | 3A0 | 100 | 48 | 3 | 1 | 0 | 0 | 7 | unsigned |  | 0x0:无请求 0x1:开启前舱大床 0x2:前舱大床调整暂停 0x3:关闭前舱大床 0x4:立即退出大床状态 | 0x0 |  | NA | I_HMDC/CDC_3A0 |  | GW,RSML,RSMR,MMI,RSM,RSCM,LSCM |  |  | 587基础车 | 587-1 | 587-2 | 587-G
PCAN | RSML/RSM/LSCM | RsmLFrontCBBackSeatCallStsFb | 前舱大床后排座椅位置调用状态反馈 | 34F | 100 | 53 | 3 | 1 | 0 | 0 | 7 | unsigned |  | 0x0:无请求 0x1:中止调用 0x2:暂停调用 0x3:中止复位 0x4:暂停复位 |  |  |  | B_GW_34F |  | RSML,RSMR,MMI,GW,RSM,LSCM |  |  | 587基础车 | 587-1 | 587-2 | 587-G
PCAN | RSML/RSM/LSCM | RsmLBackCBBackSeatCallStsFb | 后舱大床后排座椅位置调用状态反馈 | 34F | 100 | 50 | 3 | 1 | 0 | 0 | 7 | unsigned |  | 0x0:无请求 0x1:中止调用 0x2:暂停调用 0x3:中止复位 0x4:暂停复位 |  |  |  | B_GW_34F |  | RSML,RSMR,MMI,GW,LSCM |  |  | 587基础车 | 587-1 | 587-2 | 587-G
PCAN | RSML/RSM/LSCM | RsmLFrontCBBackSeatAdtStsFb | 前舱大床后排座椅调整状态反馈 | 34F | 100 | 36 | 4 | 1 | 0 | 0 | 15 | unsigned |  | 0x0:复位中止 0x1:复位中 0x2:复位成功 0x3:复位暂停 0x4:调用中 0x5:调用成功 0x6:调用暂停 0x7:调用中止 |  |  |  | B_GW_34F |  | RSML,GW,RSM,LSCM |  |  | 587基础车 | 587-1 | 587-2 | 587-G
PCAN | RSML/RSM/LSCM | RsmLBackCBBackSeatAdtStsFb | 后舱大床后排座椅调整状态反馈 | 34F | 100 | 32 | 4 | 1 | 0 | 0 | 15 | unsigned |  | 0x0:复位中止 0x1:复位中 0x2:复位成功 0x3:复位暂停 0x4:调用中 0x5:调用成功 0x6:调用暂停 0x7:调用中止 |  |  |  | B_GW_34F |  | RSML,GW,LSCM |  |  | 587基础车 | 587-1 | 587-2 | 587-G
PCAN | RSML/RSM/LSCM | RsmLFrontCBBackLeftSeatAdtStsFb | 前舱大床后排左侧座椅调整状态反馈 | 34F | 100 | 28 | 4 | 1 | 0 | 0 | 15 | unsigned |  | 0x0:复位中止 0x1:复位中 0x2:复位成功 0x3:复位暂停 0x4:调用中 0x5:调用成功 0x6:调用暂停 0x7:调用中止 | [5 empty] | RSML,RSMR,LSCM |  |  | 587基础车 | 587-1 | 587-2 | 587-G
PCAN | RSML/RSM/LSCM | RsmLBackCBBackLeftSeatAdtStsFb | 后舱大床后排左侧座椅调整状态反馈 | 34F | 100 | 24 | 4 | 1 | 0 | 0 | 15 | unsigned |  | 0x0:复位中止 0x1:复位中 0x2:复位成功 0x3:复位暂停 0x4:调用中 0x5:调用成功 0x6:调用暂停 0x7:调用中止 | [5 empty] | RSML,RSMR,LSCM |  |  | 587基础车 | 587-1 | 587-2 | 587-G
PCAN | GW | BcmDimmerLvl | 背景光调光等级状态 | 5F1 | 100 | 19 | 3 | 1 | 0 | 0 | 7 | unsigned |  | 0x0:Inactive 0x1:Level1 0x2:Level2 0x3:Level3 0x4:Level4 0x5:Level5 0x6:Level6 0x7:invalid | LastValue |  | 0x7 | B_BDC_5F1 |  | GW,RSML,RSMR,RSCM,LSCM |  |  | 587基础车 | 587-1 | 587-2 | 587-G
PCAN | VCU | TboxSpaceModeAdjReq | 远程空间模式调节请求 | 31D | 100 | 20 | 2 | 1 | 0 | 0 | 3 | unsigned |  | 0x0:无请求 0x1:四座模式 0x2:五座模式 0x3:六座模式 | 0x0 |  |  |  |  | VCU,RSMR,RSML,TBOX,RSCM,LSCM |  |  | 587基础车 | 587-1 | 587-2 | 587-G
PCAN | RSML/RSM/LSCM | RsmrThirdLeftBackrtPosSts | 三排左座靠背位置状态 | 34F | 100 | 48 | 2 | 1 | 0 | 0 | 3 | unsigned |  | 0x0:无反馈 0x1:未知 0x2:放倒 0x3:直立 | 0x0 |  |  |  |  | RSML,TBOX,RSMR,LSCM |  |  | 587基础车 | 587-1 | 587-2 | 587-G
PCAN | GW | CDCRestoreFactrySet | 恢复出厂设置 | 601 | 100 | 47 | 1 | 1 | 0 | 0 | 1 | unsigned |  | 0x0:NoRequest 0x1:Request | 0x0 |  | NA | I_HMDC/CDC_2D2 |  | GW,RSML,RSMR,RSM,RSCM,LSCM |  |  | 587基础车 | 587-1 | 587-2 | 587-G
PCAN | RSML/RSM/LSCM | RsmlSpaceModFb | 左侧空间模式执行反馈 | 34F | 100 | 62 | 2 | 1 | 0 | 0 | 3 | unsigned |  | 0x0:无反馈 0x1:执行成功 0x2:触发防夹或干涉 0x3:控制器故障 | 0x0 |  |  |  |  | RSML,RSMR,LSCM |  |  | 587基础车 | 587-1 | 587-2 | 587-G
PCAN | RSML/RSM/LSCM | RsmlLandSlideSts | 左侧横滑状态 | 34F | 100 | 61 | 1 | 1 | 0 | 0 | 1 | unsigned |  | 0x0:无反馈 0x1:横滑 | 0x0 |  | NA |  |  | RSML,RSMR,MMI,LSCM |  |  | 587基础车 | 587-1 | 587-2 | 587-G
PCAN | GW | CdcDimmerLvlSet | 背景光调光设置信号 | 600 | 100 | 18 | 3 | 1 | 0 | 0 | 7 | unsigned |  | 0x0:Inactive 0x1:Level1 0x2:Level2 0x3:Level3 0x4:Level4 0x5:Level5 0x6:Level6 0x7:invalid | 0x0 |  | / | I_HMDC/CDC_2D2 | 600 | GW,RSML,RSMR,RSCM,LSCM |  |  | 587基础车 | 587-1 | 587-2 | 587-G
PCAN | GW | BcmPosnLmpSts | 位置灯工作状态 | 288 | 40 | 10 | 2 | 1 | 0 | 0 | 3 | unsigned |  | 0x0:OFF 0x1:ON 0x2:Not used 0x3:Reserved | 0x0 |  | 0x3 | B_BDC_288 |  | GW,RSML,RSMR,RSCM,LSCM |  |  | 587基础车 | 587-1 | 587-2 | 587-G
PCAN | BDC | MFSRightRollerUpSts | 右侧滚轮向上状态 | 240 | 40 | 30 | 2 | 1 | 0 | 0 | 3 | unsigned |  | 0x0:按键未按下 0x1:按键按下 0x2:假按键 0x3:Error |  |  |  | I_GW_240 B_GW_240 |  | BDC,GW,RSCM,LSCM |  |  | 587基础车 | 587-1 | 587-2 | 587-G
PCAN | BDC | MFSRightRollerDownSts | 右侧滚轮向下状态 | 240 | 40 | 14 | 2 | 1 | 0 | 0 | 3 | unsigned |  | 0x0:按键未按下 0x1:按键按下 0x2:假按键 0x3:Error |  |  |  | I_GW_240 B_GW_240 |  | BDC,GW,RSCM,LSCM |  |  | 587基础车 | 587-1 | 587-2 | 587-G
PCAN | BDC | MFSRightRollerLeftSts | 右侧滚轮向左状态 | 240 | 40 | 32 | 2 | 1 | 0 | 0 | 3 | unsigned |  | 0x0:按键未按下 0x1:按键按下 0x2:假按键 0x3:Error |  |  |  | I_GW_240 B_GW_240 Data_GW_240 |  | BDC,GW,RSCM,LSCM |  |  | 587基础车 | 587-1 | 587-2 | 587-G
PCAN | BDC | MFSRightRollerRightSts | 右侧滚轮向右状态 | 240 | 40 | 34 | 2 | 1 | 0 | 0 | 3 | unsigned |  | 0x0:按键未按下 0x1:按键按下 0x2:假按键 0x3:Error |  |  |  | I_GW_240 B_GW_240 Data_GW_240 |  | BDC,GW,RSCM,LSCM |  |  | 587基础车 | 587-1 | 587-2 | 587-G
PCAN | GW | BdcDrvrSts | 主驾座椅人员状态 | 288 | 40 | 38 | 1 | 1 | 0 | 0 | 1 | unsigned |  | 0x0:无人 0x1:有人 | 0x0 |  | NA | B_BDC_288 |  | GW,RSMR,RSML,RSCM,LSCM |  |  | 587基础车 | 587-1 | 587-2 | 587-G
PCAN | GW | BdcPassOccpnSts | 副驾座椅人员状态 | 3EF | 100 | 7 | 1 | 1 | 0 | 0 | 1 | unsigned |  | 0x0:notoccupied 0x1:occupied | 0x0 |  | NA | B_BDC_3EF |  | GW,RSMR,RSML,RSCM,LSCM |  |  | 587基础车 | 587-1 | 587-2 | 587-G
PCAN | GW | BcmDrvrDoorLckSts | 驾驶侧门锁状态信号 | 288 | 40 | 40 | 2 | 1 | 0 | 0 | 3 | unsigned |  | 0x0:Lock 0x1:Unlock 0x2:Notused 0x3:Error | 0x0 |  | / | B_BDC_288 |  | GW,RSMR,RSML,RSCM,LSCM |  |  | 587基础车 | 587-1 | 587-2 | 587-G
PCAN | GW | CdcRsmMidLeftSeatSldPer | 二排左座座椅水平百分比信号 | 3D0 | 100 | 40 | 4 | 1 | 0 | 0 | 15 | unsigned |  | 0x0:无请求 0x1:0% 0x2:10% 0x3:20% 0x4:30% 0x5:40% 0x6:50% 0x7:60% 0x8:70% 0x9:80% 0xA:90% 0xB:100% | 0x0 |  | NA | I_HMDC/CDC_3D0 |  | GW,RSMR,RSML,RSCM,LSCM |  |  | 587基础车 | 587-1 | 587-2 | 587-G
PCAN | GW | CdcRsmMidLeftSeatBackPer | 二排左座座椅靠背百分比信号 | 3D0 | 100 | 44 | 4 | 1 | 0 | 0 | 15 | unsigned |  | 0x0:无请求 0x1:0% 0x2:10% 0x3:20% 0x4:30% 0x5:40% 0x6:50% 0x7:60% 0x8:70% 0x9:80% 0xA:90% 0xB:100% | 0x0 |  | NA | I_HMDC/CDC_3D0 |  | GW,RSMR,RSML,RSM,RSCM,LSCM |  |  | 587基础车 | 587-1 | 587-2 | 587-G
PCAN | GW | CdcRsmThirdLeftSeatBackPer | 三排左座座椅靠背百分比信号 | 3A0 | 100 | 24 | 4 | 1 | 0 | 0 | 15 | unsigned |  | 0x0:无请求 0x1:0% 0x2:10% 0x3:20% 0x4:30% 0x5:40% 0x6:50% 0x7:60% 0x8:70% 0x9:80% 0xA:90% 0xB:100% | 0x0 |  | NA | I_HMDC/CDC_3A0 |  | GW,RSMR,RSML,RSCM,LSCM |  |  | 587基础车 | 587-1 | 587-2 | 587-G
PCAN | GW | CdcRsmMidLeftSeatLegSupDowPer | 二排左座座椅腿托上下百分比信号 | 3D0 | 100 | 48 | 4 | 1 | 0 | 0 | 15 | unsigned |  | 0x0:无请求 0x1:0% 0x2:10% 0x3:20% 0x4:30% 0x5:40% 0x6:50% 0x7:60% 0x8:70% 0x9:80% 0xA:90% 0xB:100% | 0x0 |  | NA | I_HMDC/CDC_3D0 |  | GW,RSMR,RSML,RSM,RSCM,LSCM |  |  | 587基础车 | 587-1 | 587-2 | 587-G
PCAN | GW | CdcRsmMidRightSeatSldPer | 二排右座座椅水平百分比信号 | 3D0 | 100 | 52 | 4 | 1 | 0 | 0 | 15 | unsigned |  | 0x0:无请求 0x1:0% 0x2:10% 0x3:20% 0x4:30% 0x5:40% 0x6:50% 0x7:60% 0x8:70% 0x9:80% 0xA:90% 0xB:100% | 0x0 |  | NA | I_HMDC/CDC_3D0 |  | GW,RSMR,RSML,RSCM,LSCM |  |  | 587基础车 | 587-1 | 587-2 | 587-G
PCAN | GW | CdcRsmMidRightSeatBackPer | 二排右座座椅靠背百分比信号 | 3D0 | 100 | 56 | 4 | 1 | 0 | 0 | 15 | unsigned |  | 0x0:无请求 0x1:0% 0x2:10% 0x3:20% 0x4:30% 0x5:40% 0x6:50% 0x7:60% 0x8:70% 0x9:80% 0xA:90% 0xB:100% | 0x0 |  | NA | I_HMDC/CDC_3D0 |  | GW,RSMR,RSML,RSM,RSCM,LSCM |  |  | 587基础车 | 587-1 | 587-2 | 587-G
PCAN | GW | CdcRsmThirdRightSeatBackPer | 三排右座座椅靠背百分比信号 | 3A0 | 100 | 28 | 4 | 1 | 0 | 0 | 15 | unsigned |  | 0x0:无请求 0x1:0% 0x2:10% 0x3:20% 0x4:30% 0x5:40% 0x6:50% 0x7:60% 0x8:70% 0x9:80% 0xA:90% 0xB:100% | 0x0 |  | NA | I_HMDC/CDC_3A0 |  | GW,RSMR,RSML,RSCM,LSCM |  |  | 587基础车 | 587-1 | 587-2 | 587-G
PCAN | GW | CdcRsmMidRightSeatLegSupDowPer | 二排右座座椅腿托上下百分比信号 | 3D0 | 100 | 60 | 4 | 1 | 0 | 0 | 15 | unsigned |  | 0x0:无请求 0x1:0% 0x2:10% 0x3:20% 0x4:30% 0x5:40% 0x6:50% 0x7:60% 0x8:70% 0x9:80% 0xA:90% 0xB:100% | 0x0 |  | NA | I_HMDC/CDC_3D0 |  | GW,RSMR,RSML,RSM,RSCM,LSCM |  |  | 587基础车 | 587-1 | 587-2 | 587-G
PCAN | RSML/RSM/LSCM | CdcRsmMidLeftSeatLegUpDowPosSts | 二排左座座椅腿托上下调节位置状态 | 34E | 100 | 0 | 8 | 0.5 | 0 | 0 | 100 | unsigned | % | 0x0:Inactive 0x1~0xC9:0%~100% 0xCA~0xFE:Reserved 0xFF:Invalid | 0x0 |  | 0xFF | I_GW_34E B_GW_34E |  | RSML,GW,RSM,LSCM |  |  | 587基础车 | 587-1 | 587-2 | 587-G
PCAN | RSML/RSM/LSCM | RsmlBackPanelLeftSwitchSts | 后排屏左按键状态 | 34F | 100 | 56 | 1 | 1 | 0 | 0 | 1 | unsigned |  | 0x0:未按下 0x1:按下 | / |  | / | I_GW_34F |  | RSML,GW,LSCM |  |  | 587基础车 | 587-1 | 587-2 | 587-G
PCAN | VCU | VcuExhiHalModSts | 展车模式状态 | 2B0 | 50 | 56 | 2 | 1 | 0 | 0 | 3 | unsigned |  | 0x0:关闭 0x1:开启 0x2:预留 0x3:预留 | 0x0 |  | NA |  | 展车模式状态 | VCU,RSML,RSMR,RSCM,LSCM |  |  | 587基础车 | 587-1 | 587-2 | 587-G
PCAN | RSML/RSM/LSCM | RsmlSecondLeftSeatAntiPinchSts | 二排左座座椅防夹状态 | 34F | 100 | 58 | 1 | 1 | 0 | 0 | 1 | unsigned |  | 0x0:未触发 0x1:防夹 | 0x0 |  | NA | B_GW_34F |  | RSML,RSMR,GW,LSCM |  |  | 587基础车 | 587-1 | 587-2 | 587-G
PCAN | GW | VcuDisCarPresStsResetReq | 展车预设状态复位请求 | 324 | 100 | 28 | 1 | 1 | 0 | 0 | 1 | unsigned |  | 0x0:无请求 0x1:有请求 | 0x0 |  | NA | I_HMDC/CDC_324 |  | GW,RSMR,RSML,RSM,RSCM,LSCM |  |  | 587基础车 | 587-1 | 587-2 | 587-G
PCAN | VCU | VcuSuperSavesOperSts | 超级省电工作状态 | 308 | 100 | 35 | 1 | 1 | 0 | 0 | 1 | unsigned |  | 0x0:OFF 0x1:ON | 0x0 |  | NA |  |  | VCU,RSML,RSMR,RSM,RSCM,LSCM |  |  | 587基础车 | 587-1 | 587-2 | 587-G
PCAN | GW | CcpRsmLeftSeatHeatReq | 后排触屏二排左座加热请求 | 26F | 50 | 39 | 1 | 1 | 0 | 0 | 1 | unsigned |  | 0x0:无请求 0x1:有请求 | 0x0 |  | NA | B_CCP_26F |  | GW,RSM,RSML,RSCM,LSCM |  |  | 587基础车 | 587-1 | 587-2 | 587-G
PCAN | GW | CcpRsmRightSeatHeatReq | 后排触屏二排右座加热请求 | 26F | 50 | 38 | 1 | 1 | 0 | 0 | 1 | unsigned |  | 0x0:无请求 0x1:有请求 | 0x0 |  | NA | B_CCP_26F |  | GW,RSM,RSMR,RSCM,LSCM |  |  | 587基础车 | 587-1 | 587-2 | 587-G
PCAN | GW | CcpRsmLeftSeatWindReq | 后排触屏二排左座通风请求 | 26F | 50 | 37 | 1 | 1 | 0 | 0 | 1 | unsigned |  | 0x0:无请求 0x1:有请求 | 0x0 |  | NA | B_CCP_26F |  | GW,RSM,RSML,RSCM,LSCM |  |  | 587基础车 | 587-1 | 587-2 | 587-G
PCAN | GW | CcpRsmRightSeatWindReq | 后排触屏二排右座通风请求 | 26F | 50 | 36 | 1 | 1 | 0 | 0 | 1 | unsigned |  | 0x0:无请求 0x1:有请求 | 0x0 |  | NA | B_CCP_26F |  | GW,RSM,RSMR,RSCM,LSCM |  |  | 587基础车 | 587-1 | 587-2 | 587-G
PCAN | RSML/RSM/LSCM | RsmLDouSeatSwitchSig | 亲密双人位实体开关调节状态 | 34E | 100 | 14 | 1 | 1 | 0 | 0 | 1 | unsigned |  | 0x0:未按下 0x1:按下 | NA |  | NA | I_GW_34E |  | RSML,GW,MMI,LSCM |  |  | 587基础车 | 587-1 | 587-2 | 587-G
PCAN | RSML/RSM/LSCM | RsmLRestoreFactrySetFb | 二排左座恢复出厂设置状态反馈 | 34E | 100 | 12 | 2 | 1 | 0 | 0 | 3 | unsigned |  | 0x0:无请求 0x1:恢复成功 0x2:恢复失败 0x3:恢复中 | NA |  | NA | B_GW_34E |  | RSML,GW,RSMR,LSCM |  |  | 587基础车 | 587-1 | 587-2 | 587-G
PCAN | RSML/RSM/LSCM | RsmlThirdOnekeyDownSts | 三排左靠背一键放倒调节状态 | 34E | 100 | 8 | 1 | 1 | 0 | 0 | 1 | unsigned |  | 0x0:未按下 0x1:按下 | NA |  | NA | I_GW_34E B_GW_34E |  | RSML,GW,LSCM |  |  | 587基础车 | 587-1 | 587-2 | 587-G
PCAN | RSML/RSM/LSCM | RsmlThirdOnekeyUpSts | 三排左靠背一键抬高调节状态 | 34E | 100 | 23 | 1 | 1 | 0 | 0 | 1 | unsigned |  | 0x0:未按下 0x1:按下 | NA |  | NA | I_GW_34E B_GW_34E |  | RSML,GW,LSCM |  |  | 587基础车 | 587-1 | 587-2 | 587-G
PCAN | RSML/RSM/LSCM | RsmlThirdBackManualUpSts | 三排左靠背手动向上调节状态 | 34E | 100 | 22 | 1 | 1 | 0 | 0 | 1 | unsigned |  | 0x0:未按下 0x1:按下 | NA |  | NA | I_GW_34E B_GW_34E |  | RSML,GW,LSCM |  |  | 587基础车 | 587-1 | 587-2 | 587-G
PCAN | RSML/RSM/LSCM | RsmlThirdBackManualDownSts | 三排左靠背手动向下调节状态 | 34E | 100 | 31 | 1 | 1 | 0 | 0 | 1 | unsigned |  | 0x0:未按下 0x1:按下 | NA |  | NA | I_GW_34E B_GW_34E |  | RSML,GW,LSCM |  |  | 587基础车 | 587-1 | 587-2 | 587-G
PCAN | RSML/RSM/LSCM | RsmlZeroGOperationSts | 二排左座零重力运动状态 | 34E | 100 | 20 | 2 | 1 | 0 | 0 | 3 | unsigned |  | 0x0:静止 0x1:开启中 0x2:关闭中 | NA |  | NA | I_GW_34E B_GW_34E |  | RSML,GW,LSCM |  |  | 587基础车 | 587-1 | 587-2 | 587-G
PCAN | RSML/RSM/LSCM | RsmlDouSeatSwitchSetSts | 二排左座亲密双人实体开关调节状态 | 34E | 100 | 16 | 1 | 1 | 0 | 0 | 1 | unsigned |  | 0x0:未按下 0x1:按下 | NA |  | NA | B_GW_34E |  | RSML,GW,RSMR,LSCM |  |  | 587基础车 | 587-1 | 587-2 | 587-G
PCAN | RSML/RSM/LSCM | RsmlArmrestScreenOpenSts | 二排左扶手屏零重力开启调节状态 | 34E | 100 | 25 | 1 | 1 | 0 | 0 | 1 | unsigned |  | 0x0:未按下 0x1:按下 | NA |  | NA | I_GW_34E |  | RSML,GW,MMI,LSCM |  |  | 587基础车 | 587-1 | 587-2 | 587-G
PCAN | RSML/RSM/LSCM | RsmlArmrestScreenQuitSts | 二排左扶手屏零重力退出调节状态 | 34E | 100 | 24 | 1 | 1 | 0 | 0 | 1 | unsigned |  | 0x0:未按下 0x1:按下 | NA |  | NA | I_GW_34E |  | RSML,GW,MMI,LSCM |  |  | 587基础车 | 587-1 | 587-2 | 587-G
PCAN | RSML/RSM/LSCM | RsmlSpaceCubeSaveFb | 空间魔方RSM-L位置保存反馈 | 34E | 100 | 38 | 2 | 1 | 0 | 0 | 3 | unsigned |  | 0x0:无请求 0x1:保存成功 0x2:保存失败 | 0x0 |  | NA | B_GW_34E |  | RSML,GW,RSMR,LSCM |  |  | 587基础车 | 587-1 | 587-2 | 587-G
PCAN | RSML/RSM/LSCM | RsmlSpaceCubeCallFb | 空间魔方RSM-L位置调用反馈 | 34E | 100 | 36 | 2 | 1 | 0 | 0 | 3 | unsigned |  | 0x0:无请求 0x1:调用成功 0x2:调用失败 | 0x0 |  | NA | B_GW_34E |  | RSML,GW,RSMR,LSCM |  |  | 587基础车 | 587-1 | 587-2 | 587-G
PCAN | RSML/RSM/LSCM | RsmlCampBedBackSeatCallStsFb | 露营大床后排座椅位置调用状态反馈 | 34E | 100 | 45 | 3 | 1 | 0 | 0 | 7 | unsigned |  | 0x0:无请求 0x1:中止调用 0x2:暂停调用 0x3:中止复位 0x4:暂停复位 | 0x0 |  | NA | B_GW_34E |  | RSML,GW,RSMR,MMI,LSCM |  |  | 587基础车 | 587-1 | 587-2 | 587-G
PCAN | RSML/RSM/LSCM | RsmlCampBedBackSeatAdtStsFb | 露营大床后排座椅调整状态反馈 | 34E | 100 | 42 | 3 | 1 | 0 | 0 | 7 | unsigned |  | 0x0:复位中止 0x1:复位中 0x2:复位成功 0x3:复位暂停 0x4:调用中 0x5:调用成功 0x6:调用暂停 0x7:调用中止 | 0x0 |  | NA | B_GW_34E |  | RSML,GW,RSMR,MMI,LSCM |  |  | 587基础车 | 587-1 | 587-2 | 587-G
PCAN | GW | CdcCampBedSetReq | 露营大床设置请求 | 505 | 100 | 0 | 3 | 1 | 0 | 0 | 7 | unsigned |  | 0x0:无请求 0x1:开启露营大床 0x2:露营大床调整暂停 0x3:关闭露营大床 0x4:立即退出大床状态 | 0x0 |  | NA | I_HMDC/CDC_3BD |  | GW,RSML,RSMR,MMI,RSCM,LSCM |  |  | 587基础车 | 587-1 | 587-2 | 587-G
PCAN | RSML/RSM/LSCM | RsmlRsmChildLockSetSts | 座椅儿童锁开关状态 | 34E | 100 | 32 | 2 | 1 | 0 | 0 | 3 | unsigned |  | 0x0:无效值 0x1:开启 0x2:关闭 | NA |  | NA | I_GW_34E B_GW_34E |  | RSML,GW,RSMR,LSCM |  |  | 587基础车 | 587-1 | 587-2 | 587-G
PCAN | GW | CdcRsmChildLockSetReq | 座椅儿童锁开关设置请求 | 505 | 100 | 4 | 2 | 1 | 0 | 0 | 3 | unsigned |  | 0x0:无请求 0x1:开启 0x2:关闭 | 0x0 |  | NA | I_HMDC/CDC_3BD |  | GW,RSML,RSMR,RSCM,LSCM |  |  | 587基础车 | 587-1 | 587-2 | 587-G
PCAN | RSML/RSM/LSCM | RsmlHighLowconfiguration | 座椅高低配置 | 34E | 100 | 56 | 1 | 1 | 0 | 0 | 1 | unsigned |  | 0x0:低配 0x1:高配 | \ |  | \ |  |  | RSML,MMI,LSCM |  |  | 587基础车 | 587-1 | 587-2 | 587-G
PCAN | RSML/RSM/LSCM | RsmlFrontRowControlSig | 二排左座前排控制信号 | 34E | 100 | 54 | 2 | 1 | 0 | 0 | 3 | unsigned |  | 0x0:无请求 0x1:执行向前运动 0x2:执行向后运动 | 0x0 |  | / | B_GW_34E |  | RSML,GW,RSMR,LSCM |  |  | 587基础车 | 587-1 | 587-2 | 587-G
PCAN | RSML/RSM/LSCM | RsmlDouSeatSetReqToRsmr | 亲密模式RSM-L控制RSM_R命令 | 34E | 100 | 34 | 2 | 1 | 0 | 0 | 3 | unsigned |  | 0x0:无请求 0x1:亲密开启 0x2:亲密关闭 0x3:亲密暂停 | 0x0 |  | NA | B_GW_34E |  | RSML,GW,RSMR,LSCM |  |  | 587基础车 | 587-1 | 587-2 | 587-G
PCAN | MMI | MmiBedFuncPosCallStsFb | 大床功能中岛位置调用状态反馈 | 3DF | 100 | 26 | 3 | 1 | 0 | 0 | 7 | unsigned |  | 0x0:无请求 0x1:暂停调整 0x2:中止调整 0x3:立即退出大床状态 | / |  | / | B_GW_3DF |  | MMI,RSML,RSMR,GW,RSCM,LSCM |  |  | 587基础车 | 587-1 | 587-2 | 587-G
PCAN | RSML/RSM/LSCM | RsmlTextDispReqALL | 后排左座座椅文字提示请求 | 34E | 100 | 49 | 5 | 1 | 0 | 0 | 31 | unsigned |  | 0x0:无请求 0x1:请前移中岛后再试试 0x2:检测到座椅有乘客或物品，请稍后再试 0x3:请回调二排座椅后再试试呢 0x4:三排座椅左侧有人，暂不支持零重力座椅展开 0x5:第三排座椅折叠，功能暂不支持 0x6:为保证行车过程中您的人身安全，已将座椅自动调节到安全位置 0x7:请完全开启或关闭零重力 0x8:为保证行车过程中您的人身安全，已将二排座椅自动调节到安全位置 0x9:座椅已进行安全限位，请在P档下调节 | NA |  | NA | I_GW_34E |  | RSML,GW,LSCM |  |  | 587基础车 | 587-1 | 587-2 | 587-G
PCAN | RSML/RSM/LSCM | RsmlAcoustWarnReqALL | 后排左座座椅语音提示请求 | 34E | 100 | 59 | 5 | 1 | 0 | 0 | 31 | unsigned |  | 0x0:无请求 0x1:请前移中岛后再试试 0x2:请回调二排座椅后再试试呢 0x3:当前三排左侧有乘客，暂不支持折叠 0x4:预留 0x5:请先退出前舱或后舱大床 0x6:请先关闭亲密双人位后在试试呢 0x7:请先关闭零重力再试试呢 0x8:请先关闭小憩模式再试试呢 0x9:请先关闭影院模式再试试呢 0xA:请先关闭前舱或后舱大床再试试呢 0xB:零重力座椅正在展开，请注意前后排乘客及物品安全 0xC:零重力座椅正在收起，请注意后排乘客及物品安全 0xD:第三排座椅折叠，功能暂不支持 0xE:三排座椅左侧有人，暂不支持零重力座椅展开 0xF:二排座椅有乘客，暂不支持座椅展开 0x10:三排座椅左侧有乘客，暂不支持座椅展开 0x11:座椅已进行安全限位，请在P档下调节 | NA |  | NA | I_GW_34E |  | RSML,GW,LSCM |  |  | 587基础车 | 587-1 | 587-2 | 587-G
PCAN | RSML/RSM/LSCM | RsmlSpaceCubeOperationSts | 空间魔方RSM-L位置状态 | 34E | 100 | 57 | 2 | 1 | 0 | 0 | 3 | unsigned |  | 0x0:无请求 0x1:运动中 0x2:初始位 0x3:目标位 | 0x0 |  | NA | B_GW_34E |  | RSML,GW,RSMR,LSCM |  |  | 587基础车 | 587-1 | 587-2 | 587-G
PCAN | RSML/RSM/LSCM | RsmlRLBedBackSeatAdtStsFb | 露营大床后排左侧座椅调整状态反馈 | 34E | 100 | 9 | 3 | 1 | 0 | 0 | 7 | unsigned |  | 0x0:复位中止 0x1:复位中 0x2:复位成功 0x3:复位暂停 0x4:调用中 0x5:调用成功 0x6:调用暂停 0x7:调用中止 | [5 empty] | RSML,RSMR,LSCM |  |  | 587基础车 | 587-1 | 587-2 | 587-G
PCAN | GW | BcmRiReDoorSts | 右后门状态 | 288 | 40 | 20 | 1 | 1 | 0 | 0 | 1 | unsigned |  | 0x0:Close 0x1:Open | 0x0 |  | / | B_BDC_288 |  | GW,RSM,RSML,RSMR,RSCM,LSCM |  |  | 587基础车 | 587-1 | 587-2 | 587-G
PCAN | GW | BcmLeReDoorSts | 左后门状态 | 288 | 40 | 21 | 1 | 1 | 0 | 0 | 1 | unsigned |  | 0x0:Close 0x1:Open | 0x0 |  | / | B_BDC_288 |  | GW,RSM,RSML,RSMR,RSCM,LSCM |  |  | 587基础车 | 587-1 | 587-2 | 587-G
PCAN | GW | CdcPsmSpinUpSet | 副驾座椅旋转向上调节设置 | 245 | 100 | 23 | 1 | 1 | 0 | 0 | 1 | unsigned |  | 0x0:未按下 0x1:按下 | / |  | / | I_HMDC/CDC_245 | CDC第二轮方案未签审，预留 | GW,RSM,RSMR,RSML,RSCM,LSCM |  |  | 587基础车 | 587-1 | 587-2 | 587-G
PCAN | GW | CdcPsmSpinDownSet | 副驾座椅旋转向下调节设置 | 245 | 100 | 22 | 1 | 1 | 0 | 0 | 1 | unsigned |  | 0x0:未按下 0x1:按下 | / |  | / | I_HMDC/CDC_245 | CDC第二轮方案未签审，预留 | GW,RSM,RSMR,RSML,RSCM,LSCM |  |  | 587基础车 | 587-1 | 587-2 | 587-G
PCAN | GW | CdcDsmSpinUpSet | 主驾座椅旋转向上调节设置 | 245 | 100 | 9 | 1 | 1 | 0 | 0 | 1 | unsigned |  | 0x0:未按下 0x1:按下 | / |  | / | I_HMDC/CDC_245 | CDC第二轮方案未签审，预留 | GW,RSM,RSMR,RSML,RSCM,LSCM |  |  | 587基础车 | 587-1 | 587-2 | 587-G
PCAN | GW | CdcDsmSpinDownSet | 主驾座椅旋转向下调节设置 | 245 | 100 | 8 | 1 | 1 | 0 | 0 | 1 | unsigned |  | 0x0:未按下 0x1:按下 | / |  | / | I_HMDC/CDC_245 | CDC第二轮方案未签审，预留 | GW,RSM,RSMR,RSML,RSCM,LSCM |  |  | 587基础车 | 587-1 | 587-2 | 587-G
PCAN | GW | CdcDrvrSeatHrzntlPer | 主驾座椅水平百分比信号 | 324 | 100 | 48 | 4 | 1 | 0 | 0 | 15 | unsigned |  | 0x0:无请求 0x1:0% 0x2:10% 0x3:20% 0x4:30% 0x5:40% 0x6:50% 0x7:60% 0x8:70% 0x9:80% 0xA:90% 0xB:100% | 0x0 |  | NA | I_HMDC/CDC_324 |  | GW,RSM,RSMR,RSML,RSCM,LSCM |  |  | 587基础车 | 587-1 | 587-2 | 587-G
PCAN | GW | CdcPassSeatBackBackSt | 副驾座椅靠背向后调节设置 | 600 | 100 | 0 | 1 | 1 | 0 | 0 | 1 | unsigned |  | 0x0:Nopress 0x1:press | 0x0 |  | / | I_HMDC/CDC_2D2 | 600 | GW,RSM,RSMR,RSML,RSCM,LSCM |  |  | 587基础车 | 587-1 | 587-2 | 587-G
PCAN | GW | CdcPassSeatBackFwdSt | 副驾座椅靠背向前调节设置 | 600 | 100 | 1 | 1 | 1 | 0 | 0 | 1 | unsigned |  | 0x0:Nopress 0x1:press | 0x0 |  | / | I_HMDC/CDC_2D2 | 600 | GW,RSM,RSMR,RSML,RSCM,LSCM |  |  | 587基础车 | 587-1 | 587-2 | 587-G
PCAN | GW | CdcPassSeatSldBackwSt | 副驾座椅水平向后调节设置 | 600 | 100 | 6 | 1 | 1 | 0 | 0 | 1 | unsigned |  | 0x0:Nopress 0x1:press | 0x0 |  | / | I_HMDC/CDC_2D2 | 600 | GW,RSM,RSMR,RSML,RSCM,LSCM |  |  | 587基础车 | 587-1 | 587-2 | 587-G
PCAN | GW | CdcPassSeatSldFwdSt | 副驾座椅水平向前调节设置 | 600 | 100 | 7 | 1 | 1 | 0 | 0 | 1 | unsigned |  | 0x0:Nopress 0x1:press | 0x0 |  | / | I_HMDC/CDC_2D2 | 600 | GW,RSM,RSMR,RSML,RSCM,LSCM |  |  | 587基础车 | 587-1 | 587-2 | 587-G
PCAN | GW | CdcDrvrReUpwdSt | 主驾座椅垂直向上调节设置 | 600 | 100 | 10 | 1 | 1 | 0 | 0 | 1 | unsigned |  | 0x0:Nopress 0x1:press | 0x0 |  | / | I_HMDC/CDC_2D2 | 600 | GW,RSM,RSMR,RSML,RSCM,LSCM |  |  | 587基础车 | 587-1 | 587-2 | 587-G
PCAN | GW | CdcDrvrReDwnwdSt | 主驾座椅垂直向下调节设置 | 600 | 100 | 9 | 1 | 1 | 0 | 0 | 1 | unsigned |  | 0x0:Nopress 0x1:press | 0x0 |  | / | I_HMDC/CDC_2D2 | 600 | GW,RSM,RSMR,RSML,RSCM,LSCM |  |  | 587基础车 | 587-1 | 587-2 | 587-G
PCAN | GW | CdcDrvrBackBackSt | 主驾座椅靠背向后调节设置 | 600 | 100 | 21 | 1 | 1 | 0 | 0 | 1 | unsigned |  | 0x0:Nopress 0x1:press | 0x0 |  | / | I_HMDC/CDC_2D2 | 600 | GW,RSM,RSMR,RSML,RSCM,LSCM |  |  | 587基础车 | 587-1 | 587-2 | 587-G
PCAN | GW | CdcDrvrBackFwdSt | 主驾座椅靠背向前调节设置 | 600 | 100 | 22 | 1 | 1 | 0 | 0 | 1 | unsigned |  | 0x0:Nopress 0x1:press | 0x0 |  | / | I_HMDC/CDC_2D2 | 600 | GW,RSM,RSMR,RSML,RSCM,LSCM |  |  | 587基础车 | 587-1 | 587-2 | 587-G
PCAN | GW | CdcDrvrFrntUpwSt | 主驾座椅前端向上调节设置 | 600 | 100 | 8 | 1 | 1 | 0 | 0 | 1 | unsigned |  | 0x0:Nopress 0x1:press | 0x0 |  | / | I_HMDC/CDC_2D2 | 600 | GW,RSM,RSMR,RSML,RSCM,LSCM |  |  | 587基础车 | 587-1 | 587-2 | 587-G
PCAN | GW | CdcDrvrFrntDwnwdSt | 主驾座椅前端向下调节设置 | 600 | 100 | 23 | 1 | 1 | 0 | 0 | 1 | unsigned |  | 0x0:Nopress 0x1:press | 0x0 |  | / | I_HMDC/CDC_2D2 | 600 | GW,RSM,RSMR,RSML,RSCM,LSCM |  |  | 587基础车 | 587-1 | 587-2 | 587-G
PCAN | GW | CdcDrvrSldBackwSt | 主驾座椅水平向后调节设置 | 600 | 100 | 11 | 1 | 1 | 0 | 0 | 1 | unsigned |  | 0x0:Nopress 0x1:press | 0x0 |  | / | I_HMDC/CDC_2D2 | 600 | GW,RSM,RSMR,RSML,RSCM,LSCM |  |  | 587基础车 | 587-1 | 587-2 | 587-G
PCAN | GW | CdcDrvrSldFwdSt | 主驾座椅水平向前调节设置 | 600 | 100 | 12 | 1 | 1 | 0 | 0 | 1 | unsigned |  | 0x0:Nopress 0x1:press | 0x0 |  | / | I_HMDC/CDC_2D2 | 600 | GW,RSM,RSMR,RSML,RSCM,LSCM |  |  | 587基础车 | 587-1 | 587-2 | 587-G
PCAN | GW | CcpPassSeatSldBackwSt | 后排面板副驾座椅水平向后调节设置 | 26F | 50 | 0 | 1 | 1 | 0 | 0 | 1 | unsigned |  | 0x0:未按下 0x1:按下 | 0x0 |  | NA | B_CCP_26F |  | GW,RSM,RSMR,RSML,RSCM,LSCM |  |  | 587基础车 | 587-1 | 587-2 | 587-G
PCAN | GW | CcpPassSeatSldFwdSt | 后排面板副驾座椅水平向前调节设置 | 26F | 50 | 1 | 1 | 1 | 0 | 0 | 1 | unsigned |  | 0x0:未按下 0x1:按下 | 0x0 |  | NA | B_CCP_26F |  | GW,RSM,RSMR,RSML,RSCM,LSCM |  |  | 587基础车 | 587-1 | 587-2 | 587-G
PCAN | GW | CdcDrvrSeatHghPer | 主驾座椅高度百分比信号 | 37A | 40 | 28 | 4 | 1 | 0 | 0 | 15 | unsigned |  | 0x0:无请求 0x1:0% 0x2:10% 0x3:20% 0x4:30% 0x5:40% 0x6:50% 0x7:60% 0x8:70% 0x9:80% 0xA:90% 0xB:100% | 0x0 |  | NA | I_HMDC/CDC_37A |  | GW,RSM,RSMR,RSML,RSCM,LSCM |  |  | 587基础车 | 587-1 | 587-2 | 587-G
PCAN | GW | CdcDrvrSeatBackPer | 主驾座椅靠背百分比信号 | 37A | 40 | 36 | 4 | 1 | 0 | 0 | 15 | unsigned |  | 0x0:无请求 0x1:0% 0x2:10% 0x3:20% 0x4:30% 0x5:40% 0x6:50% 0x7:60% 0x8:70% 0x9:80% 0xA:90% 0xB:100% | 0x0 |  | NA | I_HMDC/CDC_37A |  | GW,RSM,RSMR,RSML,RSCM,LSCM |  |  | 587基础车 | 587-1 | 587-2 | 587-G
PCAN | GW | CdcPassSeatSldPer | 副驾座椅水平百分比信号 | 3A0 | 100 | 16 | 4 | 1 | 0 | 0 | 15 | unsigned |  | 0x0:无请求 0x1:0% 0x2:10% 0x3:20% 0x4:30% 0x5:40% 0x6:50% 0x7:60% 0x8:70% 0x9:80% 0xA:90% 0xB:100% | 0x0 |  | NA | I_HMDC/CDC_3A0 |  | GW,RSM,RSMR,RSML,RSCM,LSCM |  |  | 587基础车 | 587-1 | 587-2 | 587-G
PCAN | GW | CdcPassSeatBackPer | 副驾座椅靠背百分比信号 | 3A0 | 100 | 20 | 4 | 1 | 0 | 0 | 15 | unsigned |  | 0x0:无请求 0x1:0% 0x2:10% 0x3:20% 0x4:30% 0x5:40% 0x6:50% 0x7:60% 0x8:70% 0x9:80% 0xA:90% 0xB:100% | 0x0 |  | NA | I_HMDC/CDC_3A0 |  | GW,RSM,RSMR,RSML,RSCM,LSCM |  |  | 587基础车 | 587-1 | 587-2 | 587-G
PCAN | GW | CdcPassSeatLegSupDowPer | 副驾座椅腿托上下百分比信号 | 3A0 | 100 | 60 | 4 | 1 | 0 | 0 | 15 | unsigned |  | 0x0:无请求 0x1:0% 0x2:10% 0x3:20% 0x4:30% 0x5:40% 0x6:50% 0x7:60% 0x8:70% 0x9:80% 0xA:90% 0xB:100% | 0x0 |  | NA | I_HMDC/CDC_3A0 |  | GW,RSM,RSMR,RSML,RSCM,LSCM |  |  | 587基础车 | 587-1 | 587-2 | 587-G
PCAN | GW | CdcPsmZeroGSwt | 副驾零重力开关 | 3E2 | 100 | 58 | 2 | 1 | 0 | 0 | 3 | unsigned |  | 0x0:无请求 0x1:关闭 0x2:开启 | 0x0 |  | NA | I_HMDC/CDC_3E2 |  | GW,RSM,RSMR,RSML,RSCM,LSCM |  |  | 587基础车 | 587-1 | 587-2 | 587-G
PCAN | GW | CdcPassLegSupUpwSt | 副驾座椅腿托向上调节设置 | 530 | 100 | 50 | 1 | 1 | 0 | 0 | 1 | unsigned |  | 0x0:未按下 0x1:按下 | 0x0 |  | / | I_HMDC/CDC_3BD | CDC第二轮方案未签审，预留 | GW,RSM,RSMR,RSML,RSCM,LSCM |  |  | 587基础车 | 587-1 | 587-2 | 587-G
PCAN | GW | CdcPassLegSupDowSt | 副驾座椅腿托向下调节设置 | 530 | 100 | 51 | 1 | 1 | 0 | 0 | 1 | unsigned |  | 0x0:未按下 0x1:按下 | 0x0 |  | / | I_HMDC/CDC_3BD | CDC第二轮方案未签审，预留 | GW,RSM,RSMR,RSML,RSCM,LSCM |  |  | 587基础车 | 587-1 | 587-2 | 587-G
PCAN | GW | CdcDrvrLegSupUpwSt | 主驾座椅腿托向上调节设置 | 530 | 100 | 48 | 1 | 1 | 0 | 0 | 1 | unsigned |  | 0x0:未按下 0x1:按下 | 0x0 |  | / | I_HMDC/CDC_3BD | CDC第二轮方案未签审，预留 | GW,RSM,RSMR,RSML,RSCM,LSCM |  |  | 587基础车 | 587-1 | 587-2 | 587-G
PCAN | GW | CdcDrvrLegSupDowSt | 主驾座椅腿托向下调节设置 | 530 | 100 | 49 | 1 | 1 | 0 | 0 | 1 | unsigned |  | 0x0:未按下 0x1:按下 | 0x0 |  | / | I_HMDC/CDC_3BD | CDC第二轮方案未签审，预留 | GW,RSM,RSMR,RSML,RSCM,LSCM |  |  | 587基础车 | 587-1 | 587-2 | 587-G
PCAN | GW | CdcDsmZeroGSwt | 主驾零重力开关 | 602 | 100 | 48 | 2 | 1 | 0 | 0 | 3 | unsigned |  | 0x0:无请求 0x1:关闭 0x2:开启 | 0x0 |  | NA | I_HMDC/CDC_3BD | 预留，目前不适用 | GW,RSM,RSMR,RSML,RSCM,LSCM |  |  | 587基础车 | 587-1 | 587-2 | 587-G
PCAN | RSCM | PsmComfPosMemReq | 副驾舒享位置记忆弹窗请求 | 319 | 100 | 14 | 1 | 1 | 0 | 0 | 1 | unsigned |  | 0x0:无请求 0x1:有请求 | 0x0 |  | NA | I_GW_319 |  | RSCM,GW,LSCM |  |  | × | × | 587-2 | ×
PCAN | RSCM | PsmComfortModeMemoryFb | 副驾舒享位置记忆反馈 | 319 | 100 | 38 | 2 | 1 | 0 | 0 | 3 | unsigned |  | 0x0:Not used 0x1:保存成功 0x2:保存失败 | NA |  |  | I_GW_319 |  | RSCM,GW,LSCM |  |  | × | × | 587-2 | ×
PCAN | RSCM | PsmDrvrSeatInfoSaveStsFb | 副驾位置保存设置反馈 | 319 | 100 | 10 | 2 | 1 | 0 | 0 | 3 | unsigned |  | 0x0:Not used 0x1:保存成功 0x2:保存失败 | 0x0 |  | NA | I_GW_319 |  | RSCM,GW,LSCM |  |  | × | × | 587-2 | ×
PCAN | RSCM | PsmDrvrSeatInfoCallSigFb | 副驾位置调用设置反馈 | 319 | 100 | 8 | 2 | 1 | 0 | 0 | 3 | unsigned |  | 0x0:Norequest 0x1:调用成功 0x2:调用中 0x3:调用失败 | 0x0 |  | NA | I_GW_319 |  | RSCM,GW,LSCM |  |  | × | × | 587-2 | ×
PCAN | RSCM | PsmExclSeatInfoSaveStsFb | 副驾专属位置保存设置反馈 | 319 | 100 | 34 | 2 | 1 | 0 | 0 | 3 | unsigned |  | 0x0:无请求 0x1:保存成功 0x2:保存失败 | 0x0 |  | NA | I_GW_319 |  | RSCM,GW,LSCM |  |  | × | × | 587-2 | ×
PCAN | RSCM | PsmExclSeatInfoCallSigFb | 副驾专属位置调用设置反馈 | 319 | 100 | 36 | 2 | 1 | 0 | 0 | 3 | unsigned |  | 0x0:Norequest 0x1:调用成功 0x2:调用中 0x3:调用失败 | 0x0 |  | NA | I_GW_319 |  | RSCM,GW,LSCM |  |  | × | × | 587-2 | ×
PCAN | RSCM | PsmSeatSpinSetSts | 副驾座椅旋转调节状态 | 319 | 100 | 15 | 1 | 1 | 0 | 0 | 1 | unsigned |  | 0x0:未按下 0x1:按下 | / |  | / | I_GW_319 | CDC第二轮方案未签审，预留 | RSCM,GW,LSCM |  |  | × | × | 587-2 | ×
PCAN | RSCM | PSMRotarySwitchPositionSts | 副驾座椅旋转前后调节位置状态 | 319 | 100 | 24 | 8 | 0.5 | 0 | 0 | 100 | unsigned | % | 0x0:Inactive 0x1~0xC9:0%~100% 0xCA~0xFE:Reserved 0xFF:Invalid | 0x0 |  | 0xFF | I_GW_319 |  | RSCM,GW,LSCM |  |  | × | × | 587-2 | ×
PCAN | RSCM | PSM_PSMLegPositionSts | 副驾座椅腿托上下调节位置状态 | 319 | 100 | 0 | 8 | 0.5 | 0 | 0 | 100 | unsigned | % | 0x0:Inactive 0x1~0xC9:0%~100% 0xCA~0xFE:Reserved 0xFF:Invalid | 0x0 |  | 0xFF | I_GW_319 |  | RSCM,GW,LSCM |  |  | × | × | 587-2 | ×
PCAN | RSCM | PsmZeroSaveSts | 副驾零重力保存状态 | 3DC | 100 | 8 | 2 | 1 | 0 | 0 | 3 | unsigned | / | 0x0:无请求 0x1:保存成功 0x2:保存失败 | 0x0 |  | / | I_GW_3DC | 预留，目前不适用 | RSCM,GW,LSCM |  |  | × | × | 587-2 | ×
PCAN | RSCM | PsmZeroResetFb | 副驾零重力复位设置反馈 | 3DC | 100 | 34 | 2 | 1 | 0 | 0 | 3 | unsigned | / | 0x0:无请求 0x1:复位成功 0x2:复位失败 0x3:复位中 | 0x0 |  | / | I_GW_3DC | 预留，目前不适用 | RSCM,GW,LSCM |  |  | × | × | 587-2 | ×
PCAN | RSCM | PsZeroGSwitchSts | 副驾零重力实体开关调节状态 | 3DC | 100 | 17 | 1 | 1 | 0 | 0 | 1 | unsigned |  | 0x0:未按下 0x1:按下 | 0x0 |  | / | I_GW_3DC | 预留，目前不适用 | RSCM,GW,LSCM |  |  | × | × | 587-2 | ×
PCAN | RSCM | PsmZeroGSts | 副驾零重力状态 | 3DC | 100 | 31 | 1 | 1 | 0 | 0 | 1 | unsigned |  | 0x0:关闭 0x1:开启 | nan |  | / | I_GW_3DC | 预留，目前不适用 | RSCM,GW,LSCM |  |  | × | × | 587-2 | ×
PCAN | RSCM | PsmRespiteModSeatStorgSts | 副驾小憩位置保存设置反馈 | 3DC | 100 | 10 | 2 | 1 | 0 | 0 | 3 | unsigned |  | 0x0:Notused 0x1:保存成功 0x2:保存失败 | 0x0 |  | NA | I_GW_3DC |  | RSCM,GW,LSCM |  |  | × | × | 587-2 | ×
PCAN | RSCM | PsmParkMassageModSts | 副驾座椅按摩模式设置状态 | 3DC | 100 | 24 | 4 | 1 | 0 | 0 | 15 | unsigned |  | 0x0:模式1波浪 0x1:模式2猫步 0x2:模式3蛇形 0x3:模式4肩部 0x4:模式5腰部 0x5:模式6脉冲 0x6:模式7舒适 0x7:模式8推拿 | nan |  | / | I_GW_3DC | CDC第二轮方案未签审，预留 | RSCM,GW,LSCM |  |  | × | × | 587-2 | ×
PCAN | RSCM | PsmParkMassageStrSts | 副驾座椅按摩强度设置状态 | 3DC | 100 | 20 | 2 | 1 | 0 | 0 | 3 | unsigned |  | 0x0:OFF 0x1:低 0x2:中 0x3:高 | 0x0 |  | / | I_GW_3DC | CDC第二轮方案未签审，预留 | RSCM,GW,LSCM |  |  | × | × | 587-2 | ×
PCAN | RSCM | DsmPassHeatSts | 副驾座椅加热状态 | 3DC | 100 | 5 | 3 | 1 | 0 | 0 | 7 | unsigned |  | 0x0:Notused 0x1:Level1 0x2:Level2 0x3:Level3 0x4:Reserved 0x5:Reserved 0x6:off 0x7:Reserved | 0x0 |  | 0x0 | I_GW_3DC |  | RSCM,BDC,GW,TBOX,LSCM |  |  | × | × | 587-2 | ×
PCAN | RSCM | PsmBackFwdAdjstSts | 副驾座椅靠背调节状态 | 3DC | 100 | 16 | 1 | 1 | 0 | 0 | 1 | unsigned |  | 0x0:Nopress 0x1:press | 0x0 |  | / | I_GW_3DC |  | RSCM,GW,LSCM |  |  | × | × | 587-2 | ×
PCAN | RSCM | PSM_PSMBackrestPositionSts | 副驾座椅靠背前后调节位置状态 | 3DC | 100 | 56 | 8 | 0.5 | 0 | 0 | 100 | unsigned | % | 0x0:Inactive 0x1~0xC9:0%~100% 0xCA~0xFE:Reserved 0xFF:Invalid | 0x0 |  | 0xFF | I_GW_3DC |  | RSCM,GW,LSCM |  |  | × | × | 587-2 | ×
PCAN | RSCM | CdcPsmCmtySetFb | 副驾座椅礼让设置反馈 | 3DC | 100 | 22 | 2 | 1 | 0 | 0 | 3 | unsigned |  | 0x0:off 0x1:on | 0x0 |  | 0xFF | I_GW_3DC |  | RSCM,GW,LSCM |  |  | × | × | 587-2 | ×
PCAN | RSCM | PSM_PSMFrontEndPositionSts | 副驾座椅前端上下调节位置状态 | 3DC | 100 | 48 | 8 | 0.5 | 0 | 0 | 100 | unsigned | % | 0x0:Inactive 0x1~0xC9:0%~100% 0xCA~0xFE:Reserved 0xFF:Invalid | 0x0 |  | 0xFF | I_GW_3DC |  | RSCM,GW,LSCM |  |  | × | × | 587-2 | ×
PCAN | RSCM | PsmHrzntlAdjstSts | 副驾座椅水平调节状态 | 3DC | 100 | 19 | 1 | 1 | 0 | 0 | 1 | unsigned |  | 0x0:Nopress 0x1:press | 0x0 |  | / | I_GW_3DC |  | RSCM,GW,LSCM |  |  | × | × | 587-2 | ×
PCAN | RSCM | PSM_PSMHorizontalPositionSts | 副驾座椅水平前后调节位置状态 | 3DC | 100 | 40 | 8 | 0.5 | 0 | 0 | 100 | unsigned | % | 0x0:Inactive 0x1~0xC9:0%~100% 0xCA~0xFE:Reserved 0xFF:Invalid | 0x0 |  | 0xFF | I_GW_3DC |  | RSCM,GW,LSCM |  |  | × | × | 587-2 | ×
PCAN | RSCM | DsmPassVentnSts | 副驾座椅通风状态 | 3DC | 100 | 2 | 3 | 1 | 0 | 0 | 7 | unsigned | / | 0x0:Notused 0x1:Level1 0x2:Level2 0x3:Level3 0x4:Reserved 0x5:Reserved 0x6:off 0x7:Reserved | 0x0 |  | 0x0 | I_GW_3DC |  | RSCM,BDC,GW,TBOX,LSCM |  |  | × | × | 587-2 | ×
PCAN | RSCM | PsmPassLegAdjSts | 副驾座椅腿托调节状态 | 3DC | 100 | 28 | 1 | 1 | 0 | 0 | 1 | unsigned |  | 0x0:Nopress 0x1:press | 0x0 |  | / | I_GW_3DC | CDC第二轮方案未签审，预留 | RSCM,GW,LSCM |  |  | × | × | 587-2 | ×
PCAN | RSCM | PsmTextDispReq | 副驾座椅文字提示请求 | 3DC | 100 | 29 | 2 | 1 | 0 | 0 | 3 | unsigned |  | 0x0:无请求 0x1:座椅按摩循环结束，如需继续，请重新开启按摩功能 0x2:为保证行车过程中您的人身安全，已将座椅自动调节到安全位置 0x3:请确认副驾无人后，再通过中岛显示屏调节副驾座椅” | 0x0 |  | / | I_GW_3DC | CDC第二轮方案未签审，预留 | RSCM,GW,LSCM |  |  | × | × | 587-2 | ×
PCAN | RSCM | DsmRemPassHeatSts | 远程副驾座椅加热状态反馈 | 3DC | 100 | 12 | 3 | 1 | 0 | 0 | 7 | unsigned |  | 0x0:无请求 0x1:开启成功 0x2:预留 0x3:电量过低，无法开启座椅加热 0x4:系统故障，无法开启座椅加热 0x5:OFF 0x6:本地接管 | 0x0 |  | NA |  |  | RSCM,BDC,TBOX,LSCM |  |  | × | × | 587-2 | ×
PCAN | RSCM | DsmRemPassVentilatieSts | 远程副驾座椅通风状态反馈 | 3DC | 100 | 15 | 3 | 1 | 0 | 0 | 7 | unsigned |  | 0x0:无请求 0x1:开启成功 0x2:预留 0x3:电量过低，无法开启座椅通风 0x4:系统故障，无法开启座椅通风 0x5:OFF 0x6:本地接管 | 0x0 |  | NA |  |  | RSCM,BDC,TBOX,LSCM |  |  | × | × | 587-2 | ×
PCAN | RSCM | DsmFrontAntiPinchSts | 前排座椅防夹状态 | 319 | 100 | 43 | 1 | 1 | 0 | 0 | 1 | unsigned |  | 0x0:未触发 0x1:防夹 | 0x0 |  | NA | I_GW_319 |  | RSCM,GW,LSCM |  |  | × | × | 587-2 | ×
PCAN | RSCM | DsmSpaceCubePosSaveFb | 空间魔方前排座椅位置保存反馈 | 319 | 100 | 32 | 2 | 1 | 0 | 0 | 3 | unsigned |  | 0x0:无请求 0x1:保存成功 0x2:保存失败 | 0x0 |  | NA | I_GW_319 |  | RSCM,GW,LSCM |  |  | × | × | 587-2 | ×
PCAN | RSCM | DsmSpaceCubePosCallFb | 空间魔方前排座椅位置调用反馈 | 319 | 100 | 46 | 2 | 1 | 0 | 0 | 3 | unsigned |  | 0x0:无请求 0x1:调用成功 0x2:调用失败 | 0x0 |  | NA | I_GW_319 |  | RSCM,GW,LSCM,MMI |  |  | × | × | 587-2 | ×
PCAN | RSCM | DsmSpaceCubePosSts | 空间魔方前排座椅位置状态 | 319 | 100 | 44 | 2 | 1 | 0 | 0 | 3 | unsigned |  | 0x0:无请求 0x1:运动中 0x2:初始位 0x3:目标位 | 0x0 |  | NA | I_GW_319 |  | RSCM,GW,LSCM,MMI |  |  | × | × | 587-2 | ×
PCAN | LSCM | DsmSasMotPosStsFb1 | 方向盘调节电机1位置状态反馈 | 323 | 100 | 16 | 8 | 0.5 | 0 | 0 | 100 | unsigned | % | 0x0:Inactive 0x1~0xC9:0%~100% 0xCA~0xFE:Reserved 0xFF:Invalid | 0x0 |  | 0xFF |  |  | LSCM |  |  | × | × | 587-2 | ×
PCAN | LSCM | DsmSasMotPosStsFb2 | 方向盘调节电机2位置状态反馈 | 323 | 100 | 24 | 8 | 0.5 | 0 | 0 | 100 | unsigned | % | 0x0:Inactive 0x1~0xC9:0%~100% 0xCA~0xFE:Reserved 0xFF:Invalid | 0x0 |  | 0xFF |  |  | LSCM |  |  | × | × | 587-2 | ×
PCAN | LSCM | DsmBackCockpitBedAdtStsFb | 后舱大床调整状态反馈 | 323 | 100 | 34 | 3 | 1 | 0 | 0 | 7 | unsigned |  | 0x1:后舱大床关闭 0x2:后舱大床开启调用中 0x3:后舱大床开启暂停 0x4:后舱大床调整中止 0x5:后舱大床开启 0x6:后舱大床退出调用中 0x7:后舱大床退出暂停 | NA |  | NA | I_GW_323 |  | LSCM,GW,VCU,RSCM |  |  | × | × | 587-2 | ×
PCAN | LSCM | DsmFrontCockpitBedAdtStsFb | 前舱大床调整状态反馈 | 323 | 100 | 37 | 3 | 1 | 0 | 0 | 7 | unsigned |  | 0x1:前舱大床关闭 0x2:前舱大床开启调用中 0x3:前舱大床开启暂停 0x4:前舱大床调整中止 0x5:前舱大床开启 0x6:前舱大床退出调用中 0x7:前舱大床退出暂停 | NA |  | NA | I_GW_323 |  | LSCM,GW,VCU,RSCM |  |  | × | × | 587-2 | ×
PCAN | LSCM | DsmDrvrSeatInfoSaveStsFb | 驾驶位保存设置反馈 | 352 | 100 | 40 | 2 | 1 | 0 | 0 | 3 | unsigned |  | 0x0:Not used 0x1:保存成功 0x2:保存失败 0x3:请重新扫码登录账户 | 0x0 |  | NA | I_GW_352 |  | LSCM,BDC,GW,RSCM |  |  | × | × | 587-2 | ×
PCAN | LSCM | DsmParkSpaceStorg | 离车位保存设置反馈 | 352 | 100 | 50 | 2 | 1 | 0 | 0 | 3 | unsigned |  | 0x0:Notused 0x1:保存成功 0x2:保存失败 | 0x0 |  | / | I_GW_352 |  | LSCM,BDC,GW,RSCM |  |  | × | × | 587-2 | ×
PCAN | LSCM | DsZeroGSwitchSts | 主驾零重力实体开关调节状态 | 352 | 100 | 15 | 1 | 1 | 0 | 0 | 1 | unsigned |  | 0x0:未按下 0x1:按下 | 0x0 |  | / | I_GW_352 | 预留，目前不适用 | LSCM,BDC,GW,RSCM |  |  | × | × | 587-2 | ×
PCAN | LSCM | DsmComfortModeMemoryFb | 主驾舒享位置记忆反馈 | 352 | 100 | 2 | 2 | 1 | 0 | 0 | 3 | unsigned |  | 0x0:Notused 0x1:保存成功 0x2:保存失败 | NA |  |  | I_GW_352 |  | LSCM,GW,RSCM |  |  | × | × | 587-2 | ×
PCAN | LSCM | DsmDrvrSeatInfoCallSigFb | 主驾位置调用设置反馈 | 352 | 100 | 48 | 2 | 1 | 0 | 0 | 3 | unsigned |  | 0x0:Norequest 0x1:调用成功 0x2:调用中 0x3:调用失败 | 0x0 |  | NA | I_GW_352 |  | LSCM,BDC,GW,RSCM |  |  | × | × | 587-2 | ×
PCAN | LSCM | DsmRespitePosSaveSetFb | 主驾小憩位置保存设置反馈 | 352 | 100 | 46 | 2 | 1 | 0 | 0 | 3 | unsigned |  | 0x0:Notused 0x1:保存成功 0x2:保存失败 | NA |  |  | I_GW_352 |  | LSCM,GW,RSCM |  |  | × | × | 587-2 | ×
PCAN | LSCM | PSMBacktTouchTextDispReq | 副驾后排触屏调节文字提示请求 | 352 | 100 | 1 | 1 | 1 | 0 | 0 | 1 | unsigned |  | 0x0:无请求 0x1:请确认副驾无人后，再通过中岛显示屏调节副驾座椅 | NA |  |  | I_GW_352 |  | LSCM,GW,RSCM |  |  | × | × | 587-2 | ×
PCAN | LSCM | DsmSeatAdjSts | 智能座椅调节状态 | 352 | 100 | 38 | 2 | 1 | 0 | 0 | 3 | unsigned |  | 0x0:无请求 0x1:调节中 0x2:调节完成 | 0x0 |  | / | I_GW_352 |  | LSCM,GW,RSCM |  |  | × | × | 587-2 | ×
PCAN | LSCM | DsmZeroSaveSts | 主驾零重力保存状态 | 352 | 100 | 24 | 2 | 1 | 0 | 0 | 3 | unsigned | / | 0x0:无请求 0x1:保存成功 0x2:保存失败 | 0x0 |  | / | I_GW_352 | 预留，目前不适用 | LSCM,GW,RSCM |  |  | × | × | 587-2 | ×
PCAN | LSCM | DsmZeroResetFb | 主驾零重力复位设置反馈 | 352 | 100 | 52 | 2 | 1 | 0 | 0 | 3 | unsigned | / | 0x0:无请求 0x1:复位成功 0x2:复位失败 0x3:复位中 | 0x0 |  | / | I_GW_352 | 预留，目前不适用 | LSCM,GW,RSCM |  |  | × | × | 587-2 | ×
PCAN | LSCM | DsmZeroGSts | 主驾零重力状态 | 352 | 100 | 0 | 1 | 1 | 0 | 0 | 1 | unsigned |  | 0x0:关闭 0x1:开启 | nan |  | / | I_GW_352 | 预留，目前不适用 | LSCM,GW,RSCM |  |  | × | × | 587-2 | ×
PCAN | LSCM | DsmParkMassageModSts | 主驾座椅按摩模式设置状态 | 352 | 100 | 42 | 4 | 1 | 0 | 0 | 15 | unsigned |  | 0x0:模式1波浪 0x1:模式2猫步 0x2:模式3蛇形 0x3:模式4肩部 0x4:模式5腰部 0x5:模式6脉冲 0x6:模式7舒适 0x7:模式8推拿 | nan |  | / | I_GW_352 | CDC第二轮方案未签审，预留 | LSCM,BDC,GW,RSCM |  |  | × | × | 587-2 | ×
PCAN | LSCM | DsmParkMassageStrSts | 主驾座椅按摩强度设置状态 | 352 | 100 | 4 | 2 | 1 | 0 | 0 | 3 | unsigned |  | 0x0:OFF 0x1:低 0x2:中 0x3:高 | 0x0 |  | / | I_GW_352 | CDC第二轮方案未签审，预留 | LSCM,BDC,GW,RSCM |  |  | × | × | 587-2 | ×
PCAN | LSCM | DsmVrtclAdjsrSts | 主驾座椅垂直调节状态 | 352 | 100 | 28 | 1 | 1 | 0 | 0 | 1 | unsigned | / | 0x0:Nopress 0x1:press | 0x0 |  | / | I_GW_352 | CDC第二轮方案未签审，预留 | LSCM,BDC,GW,RSCM |  |  | × | × | 587-2 | ×
PCAN | LSCM | DsmBackFwdAdjstSts | 主驾座椅靠背调节状态 | 352 | 100 | 29 | 1 | 1 | 0 | 0 | 1 | unsigned | / | 0x0:Nopress 0x1:press | 0x0 |  | / | I_GW_352 | CDC第二轮方案未签审，预留 | LSCM,BDC,GW,RSCM |  |  | × | × | 587-2 | ×
PCAN | LSCM | CdcDsmCmtySetFb | 主驾座椅礼让设置反馈 | 352 | 100 | 6 | 2 | 1 | 0 | 0 | 3 | unsigned |  | 0x0:off 0x1:on | 0x0 |  | 0x0 | I_GW_352 |  | LSCM,GW,RSCM |  |  | × | × | 587-2 | ×
PCAN | LSCM | DsmLeadEndAdjstSts | 主驾座椅前端调节状态 | 352 | 100 | 55 | 1 | 1 | 0 | 0 | 1 | unsigned | / | 0x0:Nopress 0x1:press | 0x0 |  | / | I_GW_352 | CDC第二轮方案未签审，预留 | LSCM,BDC,GW,RSCM |  |  | × | × | 587-2 | ×
PCAN | LSCM | DsmHrzntlAdjstSts | 主驾座椅水平调节状态 | 352 | 100 | 27 | 1 | 1 | 0 | 0 | 1 | unsigned | / | 0x0:Nopress 0x1:press | 0x0 |  | / | I_GW_352 | CDC第二轮方案未签审，预留 | LSCM,BDC,GW,RSCM |  |  | × | × | 587-2 | ×
PCAN | LSCM | DsmDrvrLegAdjSts | 主驾座椅腿托调节状态 | 352 | 100 | 54 | 1 | 1 | 0 | 0 | 1 | unsigned | / | 0x0:Nopress 0x1:press | 0x0 |  | / | I_GW_352 | CDC第二轮方案未签审，预留 | LSCM,BDC,GW,RSCM |  |  | × | × | 587-2 | ×
PCAN | LSCM | DsmTextDispReq | 主驾座椅文字提示请求 | 352 | 100 | 35 | 3 | 1 | 0 | 0 | 7 | unsigned |  | 0x0:无请求 0x1:为了您的安全，请在P挡下使用该功能 0x2:座椅按摩循环结束，如需继续，请重新开启按摩功能 0x3:请挂入P挡后操作开启主驾零重力座椅 | 0x0 |  | / | I_GW_352 | CDC第二轮方案未签审，预留 | LSCM,BDC,GW,RSCM |  |  | × | × | 587-2 | ×
PCAN | LSCM | DSM_RollingCounter_3DE | DSM_3DE计数器 | 3DE | 100 | 48 | 4 | 1 | 0 | 0 | 15 | unsigned |  |  | / |  | / |  | rollingcounter | LSCM,BDC |  |  | × | × | 587-2 | ×
PCAN | LSCM | DSM_CRCCheck_3DE | DSM_3DE较验和 | 3DE | 100 | 56 | 8 | 1 | 0 | 0 | 255 | unsigned |  |  | / |  | / |  | CRCCheck_SAE_J1850_2001,多项式采用X8+X4+X3+X2+1 | LSCM,BDC |  |  | × | × | 587-2 | ×
PCAN | LSCM | DsmSasAdjStsFb | 方向盘电动调节状态反馈 | 3DE | 100 | 46 | 2 | 1 | 0 | 0 | 3 | unsigned |  | 0x0:待机 0x1:调节中 0x2:位置调用中 0x3:故障 | / |  | / | I_GW_3DE |  | LSCM,GW,RSCM |  |  | × | × | 587-2 | ×
PCAN | LSCM | DsmSasSaveSetFb | 方向盘位置保存设置反馈 | 3DE | 100 | 44 | 2 | 1 | 0 | 0 | 3 | unsigned |  | 0x0:No request 0x1:保存成功 0x2:保存失败 | / |  | / | I_GW_3DE |  | LSCM,GW,RSCM |  |  | × | × | 587-2 | ×
PCAN | LSCM | DSM_DSMVerticalPositionSts | 主驾座椅垂直上下调节位置状态 | 3DE | 100 | 16 | 8 | 0.5 | 0 | 0 | 100 | unsigned | % | 0x0:Inactive 0x1~0xC9:0%~100% 0xCA~0xFE:Reserved 0xFF:Invalid | 0x0 |  | 0xFF | I_GW_3DE |  | LSCM,BDC,GW,RSCM |  |  | × | × | 587-2 | ×
PCAN | LSCM | DSM_DSMBackrestPositionSts | 主驾座椅靠背前后调节位置状态 | 3DE | 100 | 24 | 8 | 0.5 | 0 | 0 | 100 | unsigned | % | 0x0:Inactive 0x1~0xC9:0%~100% 0xCA~0xFE:Reserved 0xFF:Invalid | 0x0 |  | 0xFF | I_GW_3DE |  | LSCM,BDC,GW,RSCM |  |  | × | × | 587-2 | ×
PCAN | LSCM | DSM_DSMFrontEndPositionSts | 主驾座椅前端上下调节位置状态 | 3DE | 100 | 8 | 8 | 0.5 | 0 | 0 | 100 | unsigned | % | 0x0:Inactive 0x1~0xC9:0%~100% 0xCA~0xFE:Reserved 0xFF:Invalid | 0x0 |  | 0xFF | I_GW_3DE |  | LSCM,BDC,GW,RSCM |  |  | × | × | 587-2 | ×
PCAN | LSCM | DSM_DSMHorizontalPositionSts | 主驾座椅水平前后调节位置状态 | 3DE | 100 | 0 | 8 | 0.5 | 0 | 0 | 100 | unsigned | % | 0x0:Inactive 0x1~0xC9:0%~100% 0xCA~0xFE:Reserved 0xFF:Invalid | 0x0 |  | 0xFF | I_GW_3DE |  | LSCM,BDC,GW,RSCM |  |  | × | × | 587-2 | ×
PCAN | LSCM | DsmSeatSpinSetSts | 主驾座椅旋转调节状态 | 3DE | 100 | 52 | 1 | 1 | 0 | 0 | 1 | unsigned |  | 0x0:未按下 0x1:按下 | / |  | / | I_GW_3DE | CDC第二轮方案未签审，预留 | LSCM,GW,RSCM |  |  | × | × | 587-2 | ×
PCAN | LSCM | DSMRotarySwitchPositionSts | 主驾座椅旋转前后调节位置状态 | 3DE | 100 | 32 | 8 | 0.5 | 0 | 0 | 100 | unsigned | % | 0x0:Inactive 0x1~0xC9:0%~100% 0xCA~0xFE:Reserved 0xFF:Invalid | 0x0 |  | 0xFF | I_GW_3DE |  | LSCM,GW,RSCM |  |  | × | × | 587-2 | ×
PCAN | LSCM | DsmFrontCBFrontSeatCallStsFb | 前舱大床前排座椅位置调用状态反馈 | 323 | 100 | 48 | 4 | 1 | 0 | 0 | 15 | unsigned |  | 0x0:无请求 0x1:中止调用 0x2:暂停调用 0x3:中止复位 0x4:暂停复位 0x5:立即退出大床状态 | NA |  | NA |  |  | LSCM,GW,RSCM,MMI |  |  | × | × | 587-2 | ×
PCAN | LSCM | DsmBackCBFrontSeatCallStsFb | 后舱大床前排座椅位置调用状态反馈 | 323 | 100 | 52 | 4 | 1 | 0 | 0 | 15 | unsigned |  | 0x0:无请求 0x1:中止调用 0x2:暂停调用 0x3:中止复位 0x4:暂停复位 0x5:立即退出大床状态 | NA |  | NA |  |  | LSCM,GW,RSCM,MMI |  |  | × | × | 587-2 | ×
PCAN | LSCM | DsmFrontCBFrontSeatAdtStsFb | 前舱大床前排座椅调整状态反馈 | 323 | 100 | 40 | 4 | 1 | 0 | 0 | 15 | unsigned |  | 0x0:复位中止 0x1:复位中 0x2:复位成功 0x3:复位暂停 0x4:调用中 0x5:调用成功 0x6:调用暂停 0x7:调用中止 | NA |  | NA |  |  | LSCM,GW,RSCM |  |  | × | × | 587-2 | ×
PCAN | LSCM | DsmBackCBFrontSeatAdtStsFb | 后舱大床前排座椅调整状态反馈 | 323 | 100 | 44 | 4 | 1 | 0 | 0 | 15 | unsigned |  | 0x0:复位中止 0x1:复位中 0x2:复位成功 0x3:复位暂停 0x4:调用中 0x5:调用成功 0x6:调用暂停 0x7:调用中止 | NA |  | NA |  |  | LSCM,GW,RSCM |  |  | × | × | 587-2 | ×
PCAN | LSCM | DsmRestoreFactrySetFb | 座椅恢复出厂设置状态反馈 | 3DE | 100 | 40 | 2 | 1 | 0 | 0 | 3 | unsigned |  | 0x0:无请求 0x1:恢复成功 0x2:恢复失败 0x3:恢复中 | / |  | / | I_GW_3DE |  | LSCM,GW,RSCM |  |  | × | × | 587-2 | ×
PCAN | LSCM | DsmRespiteModForbAdjDis | 前排小憩模式座椅禁止调整提示 | 323 | 100 | 33 | 1 | 1 | 0 | 0 | 1 | unsigned |  | 0x0:无请求 0x1:有请求 | NA |  | NA | I_GW_323 |  | LSCM,GW,RSCM |  |  | × | × | 587-2 | ×
PCAN | LSCM | DsmAcoustWarnReqALL | 前排座椅语音提示请求 | 31C | 100 | 0 | 5 | 1 | 0 | 0 | 31 | unsigned |  | 0x0:无请求 0x1:零重力座椅正在展开，请注意前后排乘客及物品安全 0x2:零重力座椅正在收起，请注意后排乘客及物品安全 0x3:二排座椅有乘客或零重力已开启，暂不支持座椅展开 0x4:请先退出前舱大床 0x5:当前后排座椅有乘客，暂不支持零重力座椅展开 | NA |  | NA | I_GW_31C |  | LSCM,GW |  |  | × | × | 587-2 | 587-G
PCAN | LSCM | DsmFrontTextDispReq | 前排座椅文字提示请求 | 31C | 100 | 8 | 5 | 1 | 0 | 0 | 31 | unsigned |  | 0x0:无请求 0x1:当前后排座椅有乘客，暂不支持零重力座椅展开 0x2:请先退出前舱大床 | NA |  | NA | I_GW_31C |  | LSCM,GW |  |  | × | × | 587-2 | 587-G
PCAN | LSCM | DsmRemDrHeatSts | 远程主驾座椅加热状态反馈 | 3EA | 100 | 39 | 3 | 1 | 0 | 0 | 7 | unsigned |  | 0x0:无请求 0x1:开启成功 0x2:预留 0x3:电量过低，无法开启座椅加热 0x4:系统故障，无法开启座椅加热 0x5:OFF 0x6:本地接管 | 0x0 |  | NA |  |  | LSCM,BDC,TBOX |  |  | × | × | 587-2 | ×
PCAN | LSCM | DsmRemDrVentilatieSts | 远程主驾座椅通风状态反馈 | 3EA | 100 | 40 | 3 | 1 | 0 | 0 | 7 | unsigned |  | 0x0:无请求 0x1:开启成功 0x2:预留 0x3:电量过低，无法开启座椅通风 0x4:系统故障，无法开启座椅通风 0x5:OFF 0x6:本地接管 | 0x0 |  | NA |  |  | LSCM,BDC,TBOX |  |  | × | × | 587-2 | ×
PCAN | LSCM | DsmComfPosMemReq | 主驾舒享位置记忆弹窗请求 | 3EA | 100 | 6 | 1 | 1 | 0 | 0 | 1 | unsigned |  | 0x0:无请求 0x1:有请求 | 0x0 |  | NA | I_GW_3B5 |  | LSCM,GW,RSCM |  |  | × | × | 587-2 | ×
PCAN | LSCM | DsmDrvrHeatSts | 主驾座椅加热状态 | 3EA | 100 | 13 | 3 | 1 | 0 | 0 | 7 | unsigned |  | 0x0:Notused 0x1:Level1 0x2:Level2 0x3:Level3 0x4:Reserved 0x5:Reserved 0x6:off 0x7:Reserved | 0x0 |  | 0x0 | I_GW_3B5 |  | LSCM,BDC,GW,TBOX,RSCM |  |  | × | × | 587-2 | ×
PCAN | LSCM | DsmDrvrVentnSts | 主驾座椅通风状态 | 3EA | 100 | 0 | 3 | 1 | 0 | 0 | 7 | unsigned |  | 0x0:Notused 0x1:Level1 0x2:Level2 0x3:Level3 0x4:Reserved 0x5:Reserved 0x6:off 0x7:Reserved | 0x0 |  | 0x0 | I_GW_3B5 |  | LSCM,BDC,GW,TBOX,RSCM |  |  | × | × | 587-2 | ×
PCAN | LSCM | DSM_DSMLegPositionSts | 主驾座椅腿托上下调节位置状态 | 3EA | 100 | 16 | 8 | 0.5 | 0 | 0 | 100 | unsigned | % | 0x0:Inactive 0x1~0xC9:0%~100% 0xCA~0xFE:Reserved 0xFF:Invalid | 0x0 |  | 0xFF |  |  | LSCM,GW,RSCM |  |  | × | × | 587-2 | ×
PCAN | LSCM | DsmCampBedAdtStsFb | 露营大床调整状态反馈 | 3EA | 100 | 26 | 3 | 1 | 0 | 0 | 7 | unsigned |  | 0x1:露营大床关闭 0x2:露营大床开启调用中 0x3:露营大床开启暂停 0x4:露营大床调整中止 0x5:露营大床开启 0x6:露营大床退出调用中 0x7:露营大床退出暂停 | NA |  | NA | I_GW_3EA |  | LSCM,GW,VCU,RSCM,MMI |  |  | × | × | 587-2 | ×
PCAN | LSCM | DsmCampBedFrontSeatCallStsFb | 露营大床前排座椅位置调用状态反馈 | 3EA | 100 | 29 | 3 | 1 | 0 | 0 | 7 | unsigned |  | 0x0:无请求 0x1:中止调用 0x2:暂停调用 0x3:中止复位 0x4:暂停复位 0x5:立即退出大床状态 | NA |  | NA |  |  | LSCM,GW,RSCM,MMI |  |  | × | × | 587-2 | ×
PCAN | LSCM | DsmCampBedFrontSeatAdtStsFb | 露营大床前排座椅调整状态反馈 | 3EA | 100 | 48 | 3 | 1 | 0 | 0 | 7 | unsigned |  | 0x0:复位中止 0x1:复位中 0x2:复位成功 0x3:复位暂停 0x4:调用中 0x5:调用成功 0x6:调用暂停 0x7:调用中止 | NA |  | NA |  |  | LSCM,GW,RSCM |  |  | × | × | 587-2 | ×
PCAN | LSCM | PsmZeroGOperationSts | 副驾零重力运动状态 | 3EA | 100 | 58 | 2 | 1 | 0 | 0 | 3 | unsigned |  | 0x0:静止 0x1:开启中 0x2:关闭中 | NA |  | NA | I_GW_3EA |  | LSCM,GW,RSCM |  |  | × | × | 587-2 | ×
PCAN | GW | SrsPassBucSwtSts | 副驶安全带扣状态 | 50 | 500/20 | 12 | 2 | 1 | 0 | 0 | 3 | unsigned |  | 0x0:Buckled 0x1:Unbuckle 0x2:Not used 0x3:Not used | 0x0 |  | NA | B_SRS_050 |  | GW,LSCM,RSCM |  |  | × | × | 587-2 | 587-G
PCAN | GW | SrsDrvrBucSwtSts | 主驶安全带扣状态 | 50 | 500/20 | 14 | 2 | 1 | 0 | 0 | 3 | unsigned |  | 0x0:Buckled 0x1:Unbuckle 0x2:Not used 0x3:Not used | 0x0 |  | NA | B_SRS_050 |  | GW,LSCM,RSCM |  |  | × | × | 587-2 | 587-G
PCAN | GW | BcmPassDoorSts | 右前门状态 | 288 | 40 | 22 | 1 | 1 | 0 | 0 | 1 | unsigned |  | 0x0:Close 0x1:Open | 0x0 |  | / | B_BDC_288 |  | GW,RSCM,LSCM |  |  | × | × | 587-2 | 587-G
PCAN | GW | BcmDrvrDoorSts | 左前门状态 | 288 | 40 | 23 | 1 | 1 | 0 | 0 | 1 | unsigned |  | 0x0:Close 0x1:Open | 0x0 |  | / | B_BDC_288 |  | GW,RSCM,LSCM |  |  | × | × | 587-2 | 587-G
PCAN | VCU | TboxRemPaHeatReq | 远程副驾座椅加热请求 | 296 | 100 | 17 | 3 | 1 | 0 | 0 | 7 | unsigned |  | 0x0:Not request 0x1:1档 0x2:2档 0x3:3档 0x4:关闭 0x5:Reserved 0x6:Reserved 0x7:Invalid | nan |  | 0x7 |  |  | VCU,RSCM,LSCM |  |  | × | × | 587-2 | 587-G
PCAN | VCU | TboxRemPaWindReq | 远程副驾座椅通风请求 | 296 | 100 | 27 | 3 | 1 | 0 | 0 | 7 | unsigned |  | 0x0:Not request 0x1:1档 0x2:2档 0x3:3档 0x4:关闭 0x5:Reserved 0x6:Reserved 0x7:Invalid | nan |  | 0x7 |  |  | VCU,RSCM,LSCM |  |  | × | × | 587-2 | 587-G
PCAN | VCU | TboxRemDrvrHeatReq | 远程主驾座椅加热请求 | 296 | 100 | 30 | 3 | 1 | 0 | 0 | 7 | unsigned |  | 0x0:Not request 0x1:1档 0x2:2档 0x3:3档 0x4:关闭 0x5:Reserved 0x6:Reserved 0x7:Invalid | nan |  | 0x7 |  |  | VCU,RSCM,LSCM |  |  | × | × | 587-2 | 587-G
PCAN | VCU | TboxRemDrvrWindReq | 远程主驾座椅通风请求 | 296 | 100 | 24 | 3 | 1 | 0 | 0 | 7 | unsigned |  | 0x0:Not request 0x1:1档 0x2:2档 0x3:3档 0x4:关闭 0x5:Reserved 0x6:Reserved 0x7:Invalid | nan |  | 0x7 |  |  | VCU,RSCM,LSCM |  |  | × | × | 587-2 | 587-G
PCAN | VCU | VcuFuLeover | 油量信息 | 2B0 | 50 | 16 | 7 | 1 | 0 | 0 | 127 | unsigned | L |  | nan |  | 0x7F |  |  | VCU,RSCM,LSCM |  |  | × | × | 587-2 | 587-G
PCAN | GW | CdcPsmComfortModeSaveReq | 副驾舒享位置记忆请求 | 245 | 100 | 41 | 1 | 1 | 0 | 0 | 1 | unsigned |  | 0x0:无请求 0x1:保存 | 0x0 |  |  | I_HMDC/CDC_245 |  | GW,RSCM,LSCM |  |  | × | × | 587-2 | 587-G
PCAN | GW | CdcPassSeatInfoSaveSet | 副驾位置保存信号 | 245 | 100 | 12 | 3 | 1 | 0 | 0 | 7 | unsigned |  | 0x0:Norequest 0x1:位置1保存 0x2:位置2保存 0x3~0x7:预留 | 0x0 |  | NA | I_HMDC/CDC_245 |  | GW,RSCM,LSCM |  |  | × | × | 587-2 | 587-G
PCAN | GW | CdcPassSeatInfoCallSig | 副驾位置调用信号 | 245 | 100 | 63 | 3 | 1 | 0 | 0 | 7 | unsigned |  | 0x0:Norequest 0x1:位置1调用 0x2:位置2调用 0x3~0x7:预留 | 0x0 |  | NA | I_HMDC/CDC_245 |  | GW,RSCM,LSCM |  |  | × | × | 587-2 | 587-G
PCAN | GW | CdcCloudSeatWindSet | 零重力开启弹窗设置 | 245 | 100 | 15 | 1 | 1 | 0 | 0 | 1 | unsigned |  | 0x0:关闭 0x1:开启 | / |  | / | I_HMDC/CDC_245 | CDC第二轮方案未签审，预留 | GW,RSCM,LSCM |  |  | × | × | 587-2 | 587-G
PCAN | GW | CdcComfortModeFuncSet | 舒享模式功能设置状态 | 245 | 100 | 45 | 3 | 1 | 0 | 0 | 7 | unsigned |  | 0x0:关闭 0x1:海洋漂浮 0x2:时空探索 0x3:落日飞行 | 0x0 |  |  | I_HMDC/CDC_245 | 预留 | GW,RSCM,LSCM |  |  | × | × | 587-2 | 587-G
PCAN | GW | CdcComfortModeSeatSet | 舒享模式座椅设置状态 | 245 | 100 | 42 | 3 | 1 | 0 | 0 | 7 | unsigned |  | 0x0:关闭 0x1:主驾舒享 0x2:副驾舒享 0x3:前排舒享 | 0x0 |  |  | I_HMDC/CDC_245 |  | GW,RSCM,LSCM |  |  | × | × | 587-2 | 587-G
PCAN | GW | CdcDsmComfortModeSaveReq | 主驾舒享位置记忆请求 | 245 | 100 | 40 | 1 | 1 | 0 | 0 | 1 | unsigned |  | 0x0:无请求 0x1:保存 | 0x0 |  |  | I_HMDC/CDC_245 |  | GW,RSCM,LSCM |  |  | × | × | 587-2 | 587-G
PCAN | GW | EspVehSpd | 车速信号 | 320 | 10 | 16 | 13 | 0.05625 | 0 | 0 | 460.7437 | unsigned | km/h |  | 0x0 |  | 0x1FFF | CHF_IBCU_1C2 |  | GW,RSCM,LSCM |  |  | × | × | 587-2 | 587-G
PCAN | GW | EspVehSpdVld | 车速有效 | 320 | 10 | 14 | 1 | 1 | 0 | 0 | 1 | unsigned |  | 0x0:Valid 0x1:Invalid | 0x0 |  | 0x1 | CHF_IBCU_1C2 |  | GW,RSCM,LSCM |  |  | × | × | 587-2 | 587-G
PCAN | GW | CdcPsmExcLocaSave | 副驾专属位置保存信号 | 324 | 100 | 4 | 3 | 1 | 0 | 0 | 7 | unsigned |  | 0x0:无情求 0x1:位置1保存 0x2:位置2保存 0x3:位置3保存 0x4:位置4保存 0x5:位置5保存 0x6:位置6保存 0x7:预留 | 0x0 |  | NA | I_HMDC/CDC_324 |  | GW,RSCM,LSCM |  |  | × | × | 587-2 | 587-G
PCAN | GW | CdcPsmExcLocaCallSig | 副驾专属位置调用信号 | 324 | 100 | 13 | 3 | 1 | 0 | 0 | 7 | unsigned |  | 0x0:无情求 0x1:位置1调用 0x2:位置2调用 0x3:位置3调用 0x4:位置4调用 0x5:位置5调用 0x6:位置6调用 0x7:预留 | 0x0 |  | NA | I_HMDC/CDC_324 |  | GW,RSCM,LSCM |  |  | × | × | 587-2 | 587-G
PCAN | GW | CdcMainDrvrSeatInfoSaveSet | 主驾位置保存信号 | 600 | 100 | 25 | 2 | 1 | 0 | 0 | 3 | unsigned |  | 0x0:No request 0x1:驾驶位保存 0x2:备用位保存 0x3:其他位保存 | 0x0 |  | NA | I_HMDC/CDC_2D2 |  | GW,RSCM,LSCM |  |  | × | × | 587-2 | 587-G
PCAN | GW | CdcAccountSetSts | 当前登录车机账户ID | 601 | 100 | 1 | 4 | 1 | 0 | 0 | 15 | unsigned |  | 0x0:游客 0x1:账户1（车主） 0x2:账户2 0x3:账户3 0x4:账户4 | LastValue |  | NA | I_HMDC/CDC_2D2 |  | GW,RSCM,LSCM |  |  | × | × | 587-2 | 587-G
PCAN | GW | CdcPassSeatHeatSet | 副驾加热设置 | 601 | 100 | 26 | 3 | 1 | 0 | 0 | 7 | unsigned |  | 0x0:NoReq 0x1:Level1 0x2:Level2 0x3:Level3 0x4:Reserved 0x5:Reserved 0x6:Off 0x7:Reserved | 0x0 |  | / | I_HMDC/CDC_2D2 |  | GW,RSCM,LSCM |  |  | × | × | 587-2 | 587-G
PCAN | GW | CdcDrvrSeatInfoSaveSet | 驾驶位保存信号 | 601 | 100 | 17 | 1 | 1 | 0 | 0 | 1 | unsigned |  | 0x0:Not used 0x1:保存 | 0x0 |  | NA | I_HMDC/CDC_2D2 |  | GW,RSCM,LSCM |  |  | × | × | 587-2 | 587-G
PCAN | GW | CdcDrvrSeatInfoCallSig | 驾驶位调用信号 | 601 | 100 | 16 | 1 | 1 | 0 | 0 | 1 | unsigned |  | 0x0:Not used 0x1:调用 | 0x0 |  | NA | I_HMDC/CDC_2D2 |  | GW,RSCM,LSCM |  |  | × | × | 587-2 | 587-G
PCAN | GW | CdcDrvrSeatHeatSet | 主驾加热设置 | 601 | 100 | 29 | 3 | 1 | 0 | 0 | 7 | unsigned |  | 0x0:NoReq 0x1:Level1 0x2:Level2 0x3:Level3 0x4:Reserved 0x5:Reserved 0x6:Off 0x7:Reserved | 0x0 |  | / | I_HMDC/CDC_2D2 |  | GW,RSCM,LSCM |  |  | × | × | 587-2 | 587-G
PCAN | GW | CdcScArDsmAdjustReq | 场景积木主驾座椅调节请求 | 602 | 100 | 50 | 3 | 1 | 0 | 0 | 7 | unsigned |  | 0x0:无请求 0x1:驾驶位 0x2:离车位 0x3:零重力位置 0x4:小憩位置 | 0x0 |  | NA | I_HMDC/CDC_3BD |  | GW,RSCM,LSCM |  |  | × | × | 587-2 | 587-G
PCAN | GW | CdcPassSeatWindReq | 副驾座椅通风请求 | 602 | 100 | 18 | 3 | 1 | 0 | 0 | 7 | unsigned |  | 0x0:No Req 0x1:Level1 0x2:Level2 0x3:Level3 0x4:Reserved 0x5:Reserved 0x6:Off 0x7:Reserved | 0x0 |  |  | I_HMDC/CDC_2D2 |  | GW,RSCM,LSCM |  |  | × | × | 587-2 | 587-G
PCAN | GW | CdcParkSpaceStorg | 离车位保存信号 | 602 | 100 | 25 | 1 | 1 | 0 | 0 | 1 | unsigned |  | 0x0:No Request 0x1:保存 | 0x0 |  | / | I_HMDC/CDC_2D2 |  | GW,RSCM,LSCM |  |  | × | × | 587-2 | 587-G
PCAN | GW | CdcMainDrvrSeatInfoCallSig | 主驾位置调用信号 | 602 | 100 | 14 | 2 | 1 | 0 | 0 | 3 | unsigned |  | 0x0:No request 0x1:驾驶位调用 0x2:备用位调用 0x3:其他位调用 | 0x0 |  | NA | I_HMDC/CDC_2D2 |  | GW,RSCM,LSCM |  |  | × | × | 587-2 | 587-G
PCAN | GW | CdcDrvrSeatWindReq | 主驾座椅通风请求 | 602 | 100 | 21 | 3 | 1 | 0 | 0 | 7 | unsigned |  | 0x0:No Req 0x1:Level1 0x2:Level2 0x3:Level3 0x4:Reserved 0x5:Reserved 0x6:Off 0x7:Reserved | 0x0 |  |  | I_HMDC/CDC_2D2 |  | GW,RSCM,LSCM |  |  | × | × | 587-2 | 587-G
PCAN | GW | HmdcSasAdjSet | 方向盘电动调节设置 | 245 | 100 | 0 | 3 | 1 | 0 | 0 | 7 | unsigned |  | 0x0:无请求 0x1:向上调节 0x2:向下调节 0x3:升高调节 0x4:降低调节 | 0x0 |  | / | I_HMDC/CDC_245 |  | GW,RSCM,LSCM |  |  | × | × | 587-2 | 587-G
PCAN | GW | CdcPsmZeroSeatReset | 副驾零重力复位信号 | 530 | 100 | 63 | 1 | 1 | 0 | 0 | 1 | unsigned |  | 0x0:无请求 0x1:复位 | 0x0 |  | 0x0 | I_HMDC/CDC_3BD | 预留，目前不适用 | GW,RSCM,LSCM |  |  | × | × | 587-2 | 587-G
PCAN | GW | CdcPsmMssgModSet | 副驾座椅按摩模式设置 | 530 | 100 | 56 | 4 | 1 | 0 | 0 | 15 | unsigned |  | 0x0:无请求 0x1:模式1波浪 0x2:模式2猫步 0x3:模式3蛇形 0x4:模式4肩部 0x5:模式5腰部 0x6:模式6脉冲 0x7:模式7舒适 0x8:模式8推拿 | 0x0 |  | NA | I_HMDC/CDC_3BD | CDC第二轮方案未签审，预留 | GW,RSCM,LSCM |  |  | × | × | 587-2 | 587-G
PCAN | GW | CdcPsmCmtySet | 副驾座椅礼让设置信号 | 530 | 100 | 60 | 2 | 1 | 0 | 0 | 3 | unsigned |  | 0x0:Norequest 0x1:off 0x2:on | 0x0 |  | 0x0 | I_HMDC/CDC_3BD |  | GW,RSCM,LSCM |  |  | × | × | 587-2 | 587-G
PCAN | GW | CdcDsmZeroSave | 主驾零重力保存信号 | 530 | 100 | 47 | 1 | 1 | 0 | 0 | 1 | unsigned |  | 0x0:无请求 0x1:保存 | 0x0 |  | 0x0 | I_HMDC/CDC_3BD | 预留，目前不适用 | GW,RSCM,LSCM |  |  | × | × | 587-2 | 587-G
PCAN | GW | CdcDsmZeroSeatReset | 主驾零重力复位信号 | 530 | 100 | 62 | 1 | 1 | 0 | 0 | 1 | unsigned |  | 0x0:无请求 0x1:复位 | 0x0 |  | 0x0 | I_HMDC/CDC_3BD | 预留，目前不适用 | GW,RSCM,LSCM |  |  | × | × | 587-2 | 587-G
PCAN | GW | CdcDsmMssgModSet | 主驾座椅按摩模式设置 | 530 | 100 | 52 | 4 | 1 | 0 | 0 | 15 | unsigned |  | 0x0:无请求 0x1:模式1波浪 0x2:模式2猫步 0x3:模式3蛇形 0x4:模式4肩部 0x5:模式5腰部 0x6:模式6脉冲 0x7:模式7舒适 0x8:模式8推拿 | 0x0 |  | NA | I_HMDC/CDC_3BD | CDC第二轮方案未签审，预留 | GW,RSCM,LSCM |  |  | × | × | 587-2 | 587-G
PCAN | GW | CdcPsmMssgStrngthSet | 副驾座椅按摩强度设置 | 601 | 100 | 32 | 3 | 1 | 0 | 0 | 7 | unsigned |  | 0x0:无请求 0x1:关闭 0x2:低 0x3:中 0x4:高 | 0x0 |  | NA | I_HMDC/CDC_3BD | CDC第二轮方案未签审，预留 | GW,RSCM,LSCM |  |  | × | × | 587-2 | 587-G
PCAN | GW | CdcDsmCmtySet | 主驾座椅礼让设置信号 | 601 | 100 | 18 | 2 | 1 | 0 | 0 | 3 | unsigned |  | 0x0:Norequest 0x1:off 0x2:on | 0x0 |  | NA | I_HMDC/CDC_2D2 |  | GW,RSCM,LSCM |  |  | × | × | 587-2 | 587-G
PCAN | GW | CdcScArPsmAdjustReq | 场景积木副驾座椅调节请求 | 602 | 100 | 54 | 2 | 1 | 0 | 0 | 3 | unsigned |  | 0x0:无请求 0x1:礼让位 0x2:零重力位置 0x3:小憩位 | 0x0 |  | / | I_HMDC/CDC_3BD |  | GW,RSCM,LSCM |  |  | × | × | 587-2 | 587-G
PCAN | GW | CdcPsmZeroSave | 副驾零重力保存信号 | 602 | 100 | 61 | 1 | 1 | 0 | 0 | 1 | unsigned |  | 0x0:无请求 0x1:保存 | 0x0 |  | 0x0 | I_HMDC/CDC_3BD | 预留，目前不适用 | GW,RSCM,LSCM |  |  | × | × | 587-2 | 587-G
PCAN | GW | CdcRespiteModDsmReq | 小憩模式保存座椅位置请求 | 602 | 100 | 47 | 1 | 1 | 0 | 0 | 1 | unsigned |  | 0x0:无请求 0x1:有请求 | 0x0 |  | NA | I_HMDC/CDC_2D2 |  | GW,RSCM,LSCM |  |  | × | × | 587-2 | 587-G
PCAN | GW | CdcDsmMssgStrngthSet | 主驾座椅按摩强度设置 | 602 | 100 | 40 | 3 | 1 | 0 | 0 | 7 | unsigned |  | 0x0:无请求 0x1:关闭 0x2:低 0x3:中 0x4:高 | 0x0 |  | NA | I_HMDC/CDC_3BD | CDC第二轮方案未签审，预留 | GW,RSCM,LSCM |  |  | × | × | 587-2 | 587-G
PCAN | GW | CdcPassRespiteSeatInfoSaveSet | 副驾小憩位置保存信号 | 245 | 100 | 10 | 1 | 1 | 0 | 0 | 1 | unsigned |  | 0x0:Norequest 0x1:保存 | 0x0 |  | NA | I_HMDC/CDC_245 |  | GW,RSCM,LSCM |  |  | × | × | 587-2 | 587-G
PCAN | GW | CdcDrvrRespiteSeatInfoSaveSet | 主驾小憩位置保存信号 | 245 | 100 | 11 | 1 | 1 | 0 | 0 | 1 | unsigned |  | 0x0:Norequest 0x1:保存 | 0x0 |  | NA | I_HMDC/CDC_245 |  | GW,RSCM,LSCM |  |  | × | × | 587-2 | 587-G
PCAN | GW | CDCSteerElectricAdjFace | 方向盘电动调节界面 | 324 | 100 | 11 | 1 | 1 | 0 | 0 | 1 | unsigned |  | 0x0:无请求 0x1:有请求 | 0x0 |  | NA | I_HMDC/CDC_324 |  | GW,RSCM,LSCM |  |  | × | × | 587-2 | 587-G
PCAN | GW | CdcCurrentAccountCmd | 当前账户ID指令 | 503 | Event(50) | 56 | 64 | 1 | 0 | 0 | 1 | unsigned | [5 empty] | I_HMDC/CDC_503 |  | GW,RSCM,LSCM |  |  | × | × | 587-2 | 587-G
PCAN | GW | CdcScArSteerWheelAdjustReq | 场景积木方向盘位置调用请求 | 3A0 | 100 | 15 | 1 | 1 | 0 | 0 | 1 | unsigned |  | 0x0:无请求 0x1:礼让位置 |  |  |  | I_HMDC/CDC_3A0 |  | GW,RSCM,LSCM |  |  | × | × | 587-2 | 587-G
PCAN | GW | DiagnoseMessage0x795 | 诊断信号用于生成DBC | 795 | Event | 0 | 1 | 1 | 0 | 0 | 1 | unsigned | / |  | 0x0 |  | / | D_Tester_795 |  | GW,LSCM |  |  | × | × | 587-2 | 587-G
PCAN | LSCM | DiagnoseMessage0x79D | 诊断信号用于生成DBC | 79D | Event | 0 | 1 | 1 | 0 | 0 | 1 | unsigned | / |  | 0x0 |  | / | D_GW_79D |  | LSCM,GW |  |  | × | × | 587-2 | 587-G
PCAN | GW | DiagnoseMessage0x774 | 诊断信号用于生成DBC | 774 | Event | 0 | 1 | 1 | 0 | 0 | 1 | unsigned | / |  | 0x0 |  | / | D_Tester_774 |  | GW,LSCM |  |  | × | × | 587-2 | 587-G
PCAN | LSCM | DiagnoseMessage0x77C | 诊断信号用于生成DBC | 77C | Event | 0 | 1 | 1 | 0 | 0 | 1 | unsigned | / |  | 0x0 |  | / | D_GW_77C |  | LSCM,GW |  |  | × | × | 587-2 | 587-G
PCAN | LSCM | LSCM_DTC1_HighByte | LSCM的DTC1高字节 | 637 | 500 | 0 | 8 | 1 | 0 | 0 | 255 | Unsigned | / |  | / |  | / |  | DTC上传 | LSCM,TBOX |  |  | × | × | 587-2 | 587-G
PCAN | LSCM | LSCM_DTC1_LowByte | LSCM的DTC1低字节 | 637 | 500 | 16 | 8 | 1 | 0 | 0 | 255 | Unsigned | / |  | / |  | / |  | DTC上传 | LSCM,TBOX |  |  | × | × | 587-2 | 587-G
PCAN | LSCM | LSCM_DTC1_MiddByte | LSCM的DTC1中字节 | 637 | 500 | 8 | 8 | 1 | 0 | 0 | 255 | Unsigned | / |  | / |  | / |  | DTC上传 | LSCM,TBOX |  |  | × | × | 587-2 | 587-G
PCAN | LSCM | LSCM_DTC1_Status | LSCM的DTC1状态 | 637 | 500 | 24 | 8 | 1 | 0 | 0 | 255 | Unsigned | / |  | / |  | / |  | DTC上传 | LSCM,TBOX |  |  | × | × | 587-2 | 587-G
PCAN | LSCM | LSCM_DTC2_HighByte | LSCM的DTC2高字节 | 637 | 500 | 32 | 8 | 1 | 0 | 0 | 255 | Unsigned | / |  | / |  | / |  | DTC上传 | LSCM,TBOX |  |  | × | × | 587-2 | 587-G
PCAN | LSCM | LSCM_DTC2_LowByte | LSCM的DTC2低字节 | 637 | 500 | 48 | 8 | 1 | 0 | 0 | 255 | Unsigned | / |  | / |  | / |  | DTC上传 | LSCM,TBOX |  |  | × | × | 587-2 | 587-G
PCAN | LSCM | LSCM_DTC2_MiddByte | LSCM的DTC2中字节 | 637 | 500 | 40 | 8 | 1 | 0 | 0 | 255 | Unsigned | / |  | / |  | / |  | DTC上传 | LSCM,TBOX |  |  | × | × | 587-2 | 587-G
PCAN | LSCM | LSCM_DTC2_Status | LSCM的DTC2状态 | 637 | 500 | 56 | 8 | 1 | 0 | 0 | 255 | Unsigned | / |  | / |  | / |  | DTC上传 | LSCM,TBOX |  |  | × | × | 587-2 | 587-G
PCAN | LSCM | LSCMNetworkActiveWakeupBit | 激活唤醒标志位 | 495 | Event | 12 | 1 | 1 | 0 | 0 | 1 | unsigned |  | 0x0:inactive 0x1:active | 0x0 |  |  |  |  | LSCM,TBOX |  |  | × | × | 587-2 | 587-G
PCAN | LSCM | LSCMNetworkRepeatBit | 重复发送请求标志位 | 495 | Event | 8 | 1 | 1 | 0 | 0 | 1 | unsigned |  | 0x0:inactive 0x1:active | 0x0 |  |  |  |  | LSCM,TBOX |  |  | × | × | 587-2 | 587-G
PCAN | LSCM | CLCU_LeReCinchHomeSwitch | 左后门吸合锁复位信号 | 218 | 100 | 7 | 1 | 1 | 0 | 0 | 1 | unsigned | / | 0x0:Close 0x1: Open | 0x0 |  | / |  |  | LSCM |  |  | × | × | 587-2 | 587-G
PCAN | LSCM | CLCU_CinchHomeSwitch | 左前门吸合锁复位信号 | 218 | 100 | 6 | 1 | 1 | 0 | 0 | 1 | unsigned | / | 0x0:Close 0x1: Open | 0x0 |  | / |  |  | LSCM |  |  | × | × | 587-2 | 587-G
PCAN | LSCM | CLCU_LeReDoorAjarSwitch | 左后门门微开信号 | 218 | 100 | 5 | 1 | 1 | 0 | 0 | 1 | unsigned | / | 0x0:Close 0x1: Open | 0x0 |  | / |  |  | LSCM |  |  | × | × | 587-2 | 587-G
PCAN | LSCM | CLCU_DoorAjarSwitch | 左前门门微开信号 | 218 | 100 | 4 | 1 | 1 | 0 | 0 | 1 | unsigned | / | 0x0:Close 0x1: Open | 0x0 |  | / |  |  | LSCM |  |  | × | × | 587-2 | 587-G
PCAN | LSCM | CLCU_LeReDoorLatchFailStatus | 左后门自吸锁系统故障状态 | 218 | 100 | 3 | 1 | 1 | 0 | 0 | 1 | unsigned | / | 0x0:NotFailure 0x1:Failure | 0x0 |  | / |  |  | LSCM |  |  | × | × | 587-2 | 587-G
PCAN | LSCM | CLCU_DrvrDoorLatchFailStatus | 左前门自吸锁系统故障状态 | 218 | 100 | 2 | 1 | 1 | 0 | 0 | 1 | unsigned | / | 0x0:NotFailure 0x1:Failure | 0x0 |  | / |  |  | LSCM |  |  | × | × | 587-2 | 587-G
PCAN | LSCM | CLCU_LeReDoorLatchStatus | 左后门自吸锁工作状态 | 218 | 100 | 15 | 3 | 1 | 0 | 0 | 1 | unsigned | / | 0x0:Unkonw 0x1:Cinching 0x2:Cinched 0x3:Releasing 0x4:Released 0x5:Reserved 0x6:Reserved 0x7:Reserved | 0x0 |  | / |  |  | LSCM |  |  | × | × | 587-2 | 587-G
PCAN | LSCM | CLCU_DrvrDoorLatchStatus | 左前门自吸锁工作状态 | 218 | 100 | 12 | 3 | 1 | 0 | 0 | 1 | unsigned | / | 0x0:Unkonw 0x1:Cinching 0x2:Cinched 0x3:Releasing 0x4:Released 0x5:Reserved 0x6:Reserved 0x7:Reserved | 0x0 |  | / |  |  | LSCM |  |  | × | × | 587-2 | 587-G
PCAN | LSCM | CLCU_LeReDoorLatchMotorStallStatus | 左后门自吸锁锁电机堵转状态信号 | 218 | 100 | 11 | 1 | 1 | 0 | 0 | 1 | unsigned | / | 0x0:Natural 0x1:Stuck Error | 0x0 |  | / |  |  | LSCM |  |  | × | × | 587-2 | 587-G
PCAN | LSCM | CLCU_DrvrDoorLatchMotorStallStatus | 左前门自吸锁锁电机堵转状态信号 | 218 | 100 | 10 | 1 | 1 | 0 | 0 | 1 | unsigned | / | 0x0:Natural 0x1:Stuck Error | 0x0 |  | / |  |  | LSCM |  |  | × | × | 587-2 | 587-G
PCAN | LSCM | CLCU_LeReDoorLatchMotorHeatProtectStatu | 左后门自吸锁锁电机热保护状态信号 | 218 | 100 | 9 | 1 | 1 | 0 | 0 | 1 | unsigned | / | 0x0:OFF 0x1:ON | 0x0 |  | / |  |  | LSCM |  |  | × | × | 587-2 | 587-G
PCAN | LSCM | CLCU_DrvrDoorLatchMotorHeatProtectStatu | 左前门自吸锁锁电机热保护状态信号 | 218 | 100 | 8 | 1 | 1 | 0 | 0 | 1 | unsigned | / | 0x0:OFF 0x1:ON | 0x0 |  | / |  |  | LSCM |  |  | × | × | 587-2 | 587-G
PCAN | LSCM | CLCU_LeReDoorLatchPinchPlayModeStatus | 左后门自吸锁防玩保护状态信号 | 218 | 100 | 23 | 1 | 1 | 0 | 0 | 1 | unsigned | / | 0x0:OFF 0x1:ON | 0x0 |  | / |  |  | LSCM |  |  | × | × | 587-2 | 587-G
PCAN | LSCM | CLCU_DrvrDoorLatchPinchPlayModeStatus | 左前门自吸锁防玩保护状态信号 | 218 | 100 | 22 | 1 | 1 | 0 | 0 | 1 | unsigned | / | 0x0:OFF 0x1:ON | 0x0 |  | / |  |  | LSCM |  |  | × | × | 587-2 | 587-G
PCAN | LSCM | CLCU_LeReDoorPawlSwitch | 左后车门锁棘爪开关信号 | 218 | 100 | 21 | 1 | 1 | 0 | 0 | 1 | unsigned | / | 0x0:Close 0x1: Open | 0x0 |  | / |  | 左后车门棘爪信号 | LSCM |  |  | × | × | 587-2 | 587-G
PCAN | LSCM | CLCU_DrvrDoorPawlSwitch | 左前车门锁棘爪开关信号 | 218 | 100 | 20 | 1 | 1 | 0 | 0 | 1 | unsigned | / | 0x0:Close 0x1: Open | 0x0 |  | / |  | 左前车门棘爪信号 | LSCM |  |  | × | × | 587-2 | 587-G
PCAN | LSCM | LSCM_WakeUp1 | LSCM唤醒原因1 | 650 | 500 | 39 | 1 | 1 | 0 | 0 | 1 | Unsigned |  | 0x0:无请求 0x1:PN8唤醒 | NA |  | NA | Data_GW_5D7 |  | LSCM,GW |  |  | × | × | 587-2 | 587-G
PCAN | LSCM | LSCM_WakeUp2 | LSCM唤醒原因2 | 650 | 500 | 38 | 1 | 1 | 0 | 0 | 1 | Unsigned |  | 0x0:无请求 0x1:本地座椅按键开关唤醒 | NA |  | NA | Data_GW_5D7 |  | LSCM,GW |  |  | × | × | 587-2 | 587-G
PCAN | LSCM | LSCM_WakeUp3 | LSCM唤醒原因3 | 650 | 500 | 37 | 1 | 1 | 0 | 0 | 1 | Unsigned |  | 0x0:无请求 0x1:诊断报文唤醒 | NA |  | NA | Data_GW_5D7 |  | LSCM,GW |  |  | × | × | 587-2 | 587-G
PCAN | LSCM | LSCM_WakeUp4 | LSCM唤醒原因4 | 650 | 500 | 36 | 1 | 1 | 0 | 0 | 1 | Unsigned |  | 0x0:无请求 0x1:LIN主节点工作 | NA |  | NA | Data_GW_5D7 |  | LSCM,GW |  |  | × | × | 587-2 | 587-G
PCAN | LSCM | LSCM_WakeUp5 | LSCM唤醒原因5 | 650 | 500 | 35 | 1 | 1 | 0 | 0 | 1 | Unsigned |  | 0x0:无请求 0x1:门锁状态跳变唤醒 | NA |  | NA | Data_GW_5D7 |  | LSCM,GW |  |  | × | × | 587-2 | 587-G
PCAN | LSCM | LSCM_WakeUp6 | LSCM唤醒原因6 | 650 | 500 | 34 | 1 | 1 | 0 | 0 | 1 | Unsigned |  | 0x0:无请求 0x1:预留 | NA |  | NA | Data_GW_5D7 |  | LSCM,GW |  |  | × | × | 587-2 | 587-G
PCAN | LSCM | LSCM_WakeUp7 | LSCM唤醒原因7 | 650 | 500 | 33 | 1 | 1 | 0 | 0 | 1 | Unsigned |  | 0x0:无请求 0x1:预留 | NA |  | NA | Data_GW_5D7 |  | LSCM,GW |  |  | × | × | 587-2 | 587-G
PCAN | LSCM | LSCM_WakeUp8 | LSCM唤醒原因8 | 650 | 500 | 32 | 1 | 1 | 0 | 0 | 1 | Unsigned |  | 0x0:无请求 0x1:预留 | NA |  | NA | Data_GW_5D7 |  | LSCM,GW |  |  | × | × | 587-2 | 587-G
PCAN | LSCM | LSCM_WakeUp9 | LSCM唤醒原因9 | 650 | 500 | 47 | 1 | 1 | 0 | 0 | 1 | Unsigned |  | 0x0:无请求 0x1:预留 | NA |  | NA | Data_GW_5D7 |  | LSCM,GW |  |  | × | × | 587-2 | 587-G
PCAN | LSCM | LSCM_WakeUp10 | LSCM唤醒原因10 | 650 | 500 | 46 | 1 | 1 | 0 | 0 | 1 | Unsigned |  | 0x0:无请求 0x1:预留 | NA |  | NA | Data_GW_5D7 |  | LSCM,GW |  |  | × | × | 587-2 | 587-G
PCAN | LSCM | LSCM_NotSleep1 | LSCM维持唤醒原因_1 | 650 | 500 | 15 | 1 | 1 | 0 | 0 | 1 | Unsigned |  | 0x0:无请求 0x1:PN8未清零 | NA |  | NA | Data_GW_5D7 | 每一个bit表示1种维持唤醒的原因。bit:1时表示该原因触发，bit:0时表示该原因未触发. | LSCM,GW |  |  | × | × | 587-2 | 587-G
PCAN | LSCM | LSCM_NotSleep2 | LSCM维持唤醒原因_2 | 650 | 500 | 14 | 1 | 1 | 0 | 0 | 1 | Unsigned |  | 0x0:无请求 0x1:二排左侧座椅腿托的按键按下或电机工作 | NA |  | NA | Data_GW_5D7 | 每一个bit表示1种维持唤醒的原因。bit:1时表示该原因触发，bit:0时表示该原因未触发. | LSCM,GW |  |  | × | × | 587-2 | 587-G
PCAN | LSCM | LSCM_NotSleep3 | LSCM维持唤醒原因_3 | 650 | 500 | 13 | 1 | 1 | 0 | 0 | 1 | Unsigned |  | 0x0:无请求 0x1:二排左侧座椅旋转调节开关按下或功能执行中 | NA |  | NA | Data_GW_5D7 | 每一个bit表示1种维持唤醒的原因。bit:1时表示该原因触发，bit:0时表示该原因未触发. | LSCM,GW |  |  | × | × | 587-2 | 587-G
PCAN | LSCM | LSCM_NotSleep4 | LSCM维持唤醒原因_4 | 650 | 500 | 12 | 1 | 1 | 0 | 0 | 1 | Unsigned |  | 0x0:无请求 0x1:远程加热或通风工作 | NA |  | NA | Data_GW_5D7 | 每一个bit表示1种维持唤醒的原因。bit:1时表示该原因触发，bit:0时表示该原因未触发. | LSCM,GW |  |  | × | × | 587-2 | 587-G
PCAN | LSCM | LSCM_NotSleep5 | LSCM维持唤醒原因_5 | 650 | 500 | 11 | 1 | 1 | 0 | 0 | 1 | Unsigned |  | 0x0:无请求 0x1:二排左侧座椅靠背的按键按下或电机工作 | NA |  | NA | Data_GW_5D7 | 每一个bit表示1种维持唤醒的原因。bit:1时表示该原因触发，bit:0时表示该原因未触发. | LSCM,GW |  |  | × | × | 587-2 | 587-G
PCAN | LSCM | LSCM_NotSleep6 | LSCM维持唤醒原因_6 | 650 | 500 | 10 | 1 | 1 | 0 | 0 | 1 | Unsigned |  | 0x0:无请求 0x1:三排左侧座椅靠背向前按键按下或电机工作 | NA |  | NA | Data_GW_5D7 | 每一个bit表示1种维持唤醒的原因。bit:1时表示该原因触发，bit:0时表示该原因未触发. | LSCM,GW |  |  | × | × | 587-2 | 587-G
PCAN | LSCM | LSCM_NotSleep7 | LSCM维持唤醒原因_7 | 650 | 500 | 9 | 1 | 1 | 0 | 0 | 1 | Unsigned |  | 0x0:无请求 0x1:二排左侧座椅横向滑轨的按键按下或电机工作（预留） | NA |  | NA | Data_GW_5D7 | 每一个bit表示1种维持唤醒的原因。bit:1时表示该原因触发，bit:0时表示该原因未触发. | LSCM,GW |  |  | × | × | 587-2 | 587-G
PCAN | LSCM | LSCM_NotSleep8 | LSCM维持唤醒原因_8 | 650 | 500 | 8 | 1 | 1 | 0 | 0 | 1 | Unsigned |  | 0x0:无请求 0x1:三排左侧座椅靠背向后键按下或电机工作 | NA |  | NA | Data_GW_5D7 | 每一个bit表示1种维持唤醒的原因。bit:1时表示该原因触发，bit:0时表示该原因未触发. | LSCM,GW |  |  | × | × | 587-2 | 587-G
PCAN | LSCM | LSCM_NotSleep9 | LSCM维持唤醒原因_9 | 650 | 500 | 23 | 1 | 1 | 0 | 0 | 1 | Unsigned |  | 0x0:无请求 0x1:二排左侧零重力按键按下或电机工作 | NA |  | NA | Data_GW_5D7 | 每一个bit表示1种维持唤醒的原因。bit:1时表示该原因触发，bit:0时表示该原因未触发. | LSCM,GW |  |  | × | × | 587-2 | 587-G
PCAN | LSCM | LSCM_NotSleep10 | LSCM维持唤醒原因_10 | 650 | 500 | 22 | 1 | 1 | 0 | 0 | 1 | Unsigned |  | 0x0:无请求 0x1:三排左侧一键放倒或抬高开关按下或功能执行中 | NA |  | NA | Data_GW_5D7 | 每一个bit表示1种维持唤醒的原因。bit:1时表示该原因触发，bit:0时表示该原因未触发. | LSCM,GW |  |  | × | × | 587-2 | 587-G
PCAN | LSCM | LSCM_NotSleep11 | LSCM维持唤醒原因_11 | 650 | 500 | 21 | 1 | 1 | 0 | 0 | 1 | Unsigned |  | 0x0:无请求 0x1:三排左侧座椅加热开关按下或功能执行中 | NA |  | NA | Data_GW_5D7 | 每一个bit表示1种维持唤醒的原因。bit:1时表示该原因触发，bit:0时表示该原因未触发. | LSCM,GW |  |  | × | × | 587-2 | 587-G
PCAN | LSCM | LSCM_NotSleep12 | LSCM维持唤醒原因_12 | 650 | 500 | 20 | 1 | 1 | 0 | 0 | 1 | Unsigned |  | 0x0:无请求 0x1:二排左侧扶手重力按键开启 | NA |  | NA | Data_GW_5D7 | 每一个bit表示1种维持唤醒的原因。bit:1时表示该原因触发，bit:0时表示该原因未触发. | LSCM,GW |  |  | × | × | 587-2 | 587-G
PCAN | LSCM | LSCM_NotSleep13 | LSCM维持唤醒原因_13 | 650 | 500 | 19 | 1 | 1 | 0 | 0 | 1 | Unsigned |  | 0x0:无请求 0x1:二排左侧扶手重力按键关闭 | NA |  | NA | Data_GW_5D7 | 每一个bit表示1种维持唤醒的原因。bit:1时表示该原因触发，bit:0时表示该原因未触发. | LSCM,GW |  |  | × | × | 587-2 | 587-G
PCAN | LSCM | LSCM_NotSleep14 | LSCM维持唤醒原因_14 | 650 | 500 | 18 | 1 | 1 | 0 | 0 | 1 | Unsigned |  | 0x0:无请求 0x1:二排左侧座椅水平按键按下或功能执行中 | NA |  | NA | Data_GW_5D7 | 每一个bit表示1种维持唤醒的原因。bit:1时表示该原因触发，bit:0时表示该原因未触发. | LSCM,GW |  |  | × | × | 587-2 | 587-G
PCAN | LSCM | LSCM_NotSleep15 | LSCM维持唤醒原因_15 | 650 | 500 | 17 | 1 | 1 | 0 | 0 | 1 | Unsigned |  | 0x0:无请求 0x1:预留 | NA |  | NA | Data_GW_5D7 | 每一个bit表示1种维持唤醒的原因。bit:1时表示该原因触发，bit:0时表示该原因未触发. | LSCM,GW |  |  | × | × | 587-2 | 587-G
PCAN | LSCM | LSCM_NotSleep16 | LSCM维持唤醒原因_16 | 650 | 500 | 16 | 1 | 1 | 0 | 0 | 1 | Unsigned |  | 0x0:无请求 0x1:预留 | NA |  | NA | Data_GW_5D7 | 每一个bit表示1种维持唤醒的原因。bit:1时表示该原因触发，bit:0时表示该原因未触发. | LSCM,GW |  |  | × | × | 587-2 | 587-G
PCAN | LSCM | LSCM_NotSleep17 | LSCM维持唤醒原因_17 | 650 | 500 | 31 | 1 | 1 | 0 | 0 | 1 | Unsigned |  | 0x0:无请求 0x1:eeprom正在工作 | NA |  | NA | Data_GW_5D7 | 每一个bit表示1种维持唤醒的原因。bit:1时表示该原因触发，bit:0时表示该原因未触发. | LSCM,GW |  |  | × | × | 587-2 | 587-G
PCAN | LSCM | LSCM_NotSleep18 | LSCM维持唤醒原因_18 | 650 | 500 | 30 | 1 | 1 | 0 | 0 | 1 | Unsigned |  | 0x0:无请求 0x1:工厂测试台模式 | NA |  | NA | Data_GW_5D7 | 每一个bit表示1种维持唤醒的原因。bit:1时表示该原因触发，bit:0时表示该原因未触发. | LSCM,GW |  |  | × | × | 587-2 | 587-G
PCAN | LSCM | LSCM_NotSleep19 | LSCM维持唤醒原因_19 | 650 | 500 | 29 | 1 | 1 | 0 | 0 | 1 | Unsigned |  | 0x0:无请求 0x1:诊断处于拓展话下 | NA |  | NA | Data_GW_5D7 | 每一个bit表示1种维持唤醒的原因。bit:1时表示该原因触发，bit:0时表示该原因未触发. | LSCM,GW |  |  | × | × | 587-2 | 587-G
PCAN | LSCM | LSCM_NotSleep20 | LSCM维持唤醒原因_20 | 650 | 500 | 28 | 1 | 1 | 0 | 0 | 1 | Unsigned |  | 0x0:无请求 0x1:电源为非OFF | NA |  | NA | Data_GW_5D7 | 每一个bit表示1种维持唤醒的原因。bit:1时表示该原因触发，bit:0时表示该原因未触发. | LSCM,GW |  |  | × | × | 587-2 | 587-G
PCAN | LSCM | LSCM_NotSleep21 | LSCM维持唤醒原因_21 | 650 | 500 | 27 | 1 | 1 | 0 | 0 | 1 | Unsigned |  | 0x0:无请求 0x1:座椅当前处于记忆提取模式或自学习模式或按键模式 | NA |  | NA | Data_GW_5D7 | 每一个bit表示1种维持唤醒的原因。bit:1时表示该原因触发，bit:0时表示该原因未触发. | LSCM,GW |  |  | × | × | 587-2 | 587-G
PCAN | LSCM | LSCM_NotSleep22 | LSCM维持唤醒原因_22 | 650 | 500 | 26 | 1 | 1 | 0 | 0 | 1 | Unsigned |  | 0x0:无请求 0x1:主驾座椅腿托延伸的按键按下或电机工作 | NA |  | NA | Data_GW_5D7 | 每一个bit表示1种维持唤醒的原因。bit:1时表示该原因触发，bit:0时表示该原因未触发. | LSCM,GW |  |  | × | × | 587-2 | 587-G
PCAN | LSCM | LSCM_NotSleep23 | LSCM维持唤醒原因_23 | 650 | 500 | 25 | 1 | 1 | 0 | 0 | 1 | Unsigned |  | 0x0:无请求 0x1:主驾座椅角度的按键按下或电机工作 | NA |  | NA | Data_GW_5D7 | 每一个bit表示1种维持唤醒的原因。bit:1时表示该原因触发，bit:0时表示该原因未触发. | LSCM,GW |  |  | × | × | 587-2 | 587-G
PCAN | LSCM | LSCM_NotSleep24 | LSCM维持唤醒原因_24 | 650 | 500 | 24 | 1 | 1 | 0 | 0 | 1 | Unsigned |  | 0x0:无请求 0x1:主驾座椅高度的按键按下或电机工作 | NA |  | NA | Data_GW_5D7 | 每一个bit表示1种维持唤醒的原因。bit:1时表示该原因触发，bit:0时表示该原因未触发. | LSCM,GW |  |  | × | × | 587-2 | 587-G
PCAN | LSCM | LSCM_NotSleep25 | LSCM维持唤醒原因_25 | 650 | 500 | 7 | 1 | 1 | 0 | 0 | 1 | Unsigned |  | 0x0:无请求 0x1:主驾座椅靠背的按键按下或电机工作 | NA |  | NA | Data_GW_5D7 | 每一个bit表示1种维持唤醒的原因。bit:1时表示该原因触发，bit:0时表示该原因未触发. | LSCM,GW |  |  | × | × | 587-2 | 587-G
PCAN | LSCM | LSCM_NotSleep26 | LSCM维持唤醒原因_26 | 650 | 500 | 6 | 1 | 1 | 0 | 0 | 1 | Unsigned |  | 0x0:无请求 0x1:主驾座椅滑轨的按键按下或电机工作 | NA |  | NA | Data_GW_5D7 | 每一个bit表示1种维持唤醒的原因。bit:1时表示该原因触发，bit:0时表示该原因未触发. | LSCM,GW |  |  | × | × | 587-2 | 587-G
PCAN | LSCM | LSCM_NotSleep27 | LSCM维持唤醒原因_27 | 650 | 500 | 5 | 1 | 1 | 0 | 0 | 1 | Unsigned |  | 0x0:无请求 0x1:预留 | NA |  | NA | Data_GW_5D7 | 每一个bit表示1种维持唤醒的原因。bit:1时表示该原因触发，bit:0时表示该原因未触发. | LSCM,GW |  |  | × | × | 587-2 | 587-G
PCAN | LSCM | LSCM_NotSleep28 | LSCM维持唤醒原因_28 | 650 | 500 | 4 | 1 | 1 | 0 | 0 | 1 | Unsigned |  | 0x0:无请求 0x1:预留 | NA |  | NA | Data_GW_5D7 | 每一个bit表示1种维持唤醒的原因。bit:1时表示该原因触发，bit:0时表示该原因未触发. | LSCM,GW |  |  | × | × | 587-2 | 587-G
PCAN | LSCM | LSCM_NotSleep29 | LSCM维持唤醒原因_29 | 650 | 500 | 3 | 1 | 1 | 0 | 0 | 1 | Unsigned |  | 0x0:无请求 0x1:预留 | NA |  | NA | Data_GW_5D7 | 每一个bit表示1种维持唤醒的原因。bit:1时表示该原因触发，bit:0时表示该原因未触发. | LSCM,GW |  |  | × | × | 587-2 | 587-G
PCAN | LSCM | LSCM_NotSleep30 | LSCM维持唤醒原因_30 | 650 | 500 | 2 | 1 | 1 | 0 | 0 | 1 | Unsigned |  | 0x0:无请求 0x1:预留 | NA |  | NA | Data_GW_5D7 | 每一个bit表示1种维持唤醒的原因。bit:1时表示该原因触发，bit:0时表示该原因未触发. | LSCM,GW |  |  | × | × | 587-2 | 587-G
PCAN | RSCM | PsmComfPosMemReq | 副驾舒享位置记忆弹窗请求 | 33A | 100 | 14 | 1 | 1 | 0 | 0 | 1 | unsigned |  | 0x0:无请求 0x1:有请求 | 0x0 |  | NA | I_GW_33A | 587-G降本座椅兼容方案 | RSCM,GW,LSCM |  |  | × | × | × | 587-G
PCAN | RSCM | PsmComfortModeMemoryFb | 副驾舒享位置记忆反馈 | 33A | 100 | 38 | 2 | 1 | 0 | 0 | 3 | unsigned |  | 0x0:Not used 0x1:保存成功 0x2:保存失败 | NA |  |  | I_GW_33A | 587-G降本座椅兼容方案 | RSCM,GW,LSCM |  |  | × | × | × | 587-G
PCAN | RSCM | PsmDrvrSeatInfoSaveStsFb | 副驾位置保存设置反馈 | 33A | 100 | 10 | 2 | 1 | 0 | 0 | 3 | unsigned |  | 0x0:Not used 0x1:保存成功 0x2:保存失败 | 0x0 |  | NA | I_GW_33A | 587-G降本座椅兼容方案 | RSCM,GW,LSCM |  |  | × | × | × | 587-G
PCAN | RSCM | PsmDrvrSeatInfoCallSigFb | 副驾位置调用设置反馈 | 33A | 100 | 8 | 2 | 1 | 0 | 0 | 3 | unsigned |  | 0x0:Norequest 0x1:调用成功 0x2:调用中 0x3:调用失败 | 0x0 |  | NA | I_GW_33A | 587-G降本座椅兼容方案 | RSCM,GW,LSCM |  |  | × | × | × | 587-G
PCAN | RSCM | PsmExclSeatInfoSaveStsFb | 副驾专属位置保存设置反馈 | 33A | 100 | 34 | 2 | 1 | 0 | 0 | 3 | unsigned |  | 0x0:无请求 0x1:保存成功 0x2:保存失败 | 0x0 |  | NA | I_GW_33A | 587-G降本座椅兼容方案 | RSCM,GW,LSCM |  |  | × | × | × | 587-G
PCAN | RSCM | PsmExclSeatInfoCallSigFb | 副驾专属位置调用设置反馈 | 33A | 100 | 36 | 2 | 1 | 0 | 0 | 3 | unsigned |  | 0x0:Norequest 0x1:调用成功 0x2:调用中 0x3:调用失败 | 0x0 |  | NA | I_GW_33A | 587-G降本座椅兼容方案 | RSCM,GW,LSCM |  |  | × | × | × | 587-G
PCAN | RSCM | PsmSeatSpinSetSts | 副驾座椅旋转调节状态 | 33A | 100 | 15 | 1 | 1 | 0 | 0 | 1 | unsigned |  | 0x0:未按下 0x1:按下 | / |  | / | I_GW_33A | 587-G降本座椅兼容方案 | RSCM,GW,LSCM |  |  | × | × | × | 587-G
PCAN | RSCM | PSMRotarySwitchPositionSts | 副驾座椅旋转前后调节位置状态 | 33A | 100 | 24 | 8 | 0.5 | 0 | 0 | 100 | unsigned | % | 0x0:Inactive 0x1~0xC9:0%~100% 0xCA~0xFE:Reserved 0xFF:Invalid | 0x0 |  | 0xFF | I_GW_33A | 587-G降本座椅兼容方案 | RSCM,GW,LSCM |  |  | × | × | × | 587-G
PCAN | RSCM | PSM_PSMLegPositionSts | 副驾座椅腿托上下调节位置状态 | 33A | 100 | 0 | 8 | 0.5 | 0 | 0 | 100 | unsigned | % | 0x0:Inactive 0x1~0xC9:0%~100% 0xCA~0xFE:Reserved 0xFF:Invalid | 0x0 |  | 0xFF | I_GW_33A | 587-G降本座椅兼容方案 | RSCM,GW,LSCM |  |  | × | × | × | 587-G
PCAN | RSCM | DsmFrontAntiPinchSts | 前排座椅防夹状态 | 33A | 100 | 43 | 1 | 1 | 0 | 0 | 1 | unsigned |  | 0x0:未触发 0x1:防夹 | 0x0 |  | NA | I_GW_33A | 587-G降本座椅兼容方案 | RSCM,GW,LSCM |  |  | × | × | × | 587-G
PCAN | RSCM | DsmSpaceCubePosSaveFb | 空间魔方前排座椅位置保存反馈 | 33A | 100 | 32 | 2 | 1 | 0 | 0 | 3 | unsigned |  | 0x0:无请求 0x1:保存成功 0x2:保存失败 | 0x0 |  | NA | I_GW_33A | 587-G降本座椅兼容方案 | RSCM,GW,LSCM |  |  | × | × | × | 587-G
PCAN | RSCM | DsmSpaceCubePosCallFb | 空间魔方前排座椅位置调用反馈 | 33A | 100 | 46 | 2 | 1 | 0 | 0 | 3 | unsigned |  | 0x0:无请求 0x1:调用成功 0x2:调用失败 | 0x0 |  | NA | I_GW_33A | 587-G降本座椅兼容方案 | RSCM,GW,LSCM |  |  | × | × | × | 587-G
PCAN | RSCM | DsmSpaceCubePosSts | 空间魔方前排座椅位置状态 | 33A | 100 | 44 | 2 | 1 | 0 | 0 | 3 | unsigned |  | 0x0:无请求 0x1:运动中 0x2:初始位 0x3:目标位 | 0x0 |  | NA | I_GW_33A | 587-G降本座椅兼容方案 | RSCM,GW,LSCM |  |  | × | × | × | 587-G
PCAN | LSCM | DsmSasMotPosStsFb1 | 方向盘调节电机1位置状态反馈 | 354 | 100 | 16 | 8 | 0.5 | 0 | 0 | 100 | unsigned | % | 0x0:Inactive 0x1~0xC9:0%~100% 0xCA~0xFE:Reserved 0xFF:Invalid | 0x0 |  | 0xFF |  | 587-G降本座椅兼容方案 | LSCM |  |  | × | × | × | 587-G
PCAN | LSCM | DsmSasMotPosStsFb2 | 方向盘调节电机2位置状态反馈 | 354 | 100 | 24 | 8 | 0.5 | 0 | 0 | 100 | unsigned | % | 0x0:Inactive 0x1~0xC9:0%~100% 0xCA~0xFE:Reserved 0xFF:Invalid | 0x0 |  | 0xFF |  | 587-G降本座椅兼容方案 | LSCM |  |  | × | × | × | 587-G
PCAN | LSCM | DsmBackCockpitBedAdtStsFb | 后舱大床调整状态反馈 | 354 | 100 | 34 | 3 | 1 | 0 | 0 | 7 | unsigned |  | 0x1:后舱大床关闭 0x2:后舱大床开启调用中 0x3:后舱大床开启暂停 0x4:后舱大床调整中止 0x5:后舱大床开启 0x6:后舱大床退出调用中 0x7:后舱大床退出暂停 | NA |  | NA | I_GW_354 | 587-G降本座椅兼容方案 | LSCM,GW,VCU,RSCM |  |  | × | × | × | 587-G
PCAN | LSCM | DsmFrontCockpitBedAdtStsFb | 前舱大床调整状态反馈 | 354 | 100 | 37 | 3 | 1 | 0 | 0 | 7 | unsigned |  | 0x1:前舱大床关闭 0x2:前舱大床开启调用中 0x3:前舱大床开启暂停 0x4:前舱大床调整中止 0x5:前舱大床开启 0x6:前舱大床退出调用中 0x7:前舱大床退出暂停 | NA |  | NA | I_GW_354 | 587-G降本座椅兼容方案 | LSCM,GW,VCU,RSCM |  |  | × | × | × | 587-G
PCAN | LSCM | DsmFrontCBFrontSeatCallStsFb | 前舱大床前排座椅位置调用状态反馈 | 354 | 100 | 48 | 4 | 1 | 0 | 0 | 15 | unsigned |  | 0x0:无请求 0x1:中止调用 0x2:暂停调用 0x3:中止复位 0x4:暂停复位 0x5:立即退出大床状态 | NA |  | NA |  | 587-G降本座椅兼容方案 | LSCM,GW,RSCM |  |  | × | × | × | 587-G
PCAN | LSCM | DsmBackCBFrontSeatCallStsFb | 后舱大床前排座椅位置调用状态反馈 | 354 | 100 | 52 | 4 | 1 | 0 | 0 | 15 | unsigned |  | 0x0:无请求 0x1:中止调用 0x2:暂停调用 0x3:中止复位 0x4:暂停复位 0x5:立即退出大床状态 | NA |  | NA |  | 587-G降本座椅兼容方案 | LSCM,GW,RSCM |  |  | × | × | × | 587-G
PCAN | LSCM | DsmFrontCBFrontSeatAdtStsFb | 前舱大床前排座椅调整状态反馈 | 354 | 100 | 40 | 4 | 1 | 0 | 0 | 15 | unsigned |  | 0x0:复位中止 0x1:复位中 0x2:复位成功 0x3:复位暂停 0x4:调用中 0x5:调用成功 0x6:调用暂停 0x7:调用中止 | NA |  | NA |  | 587-G降本座椅兼容方案 | LSCM,GW,RSCM |  |  | × | × | × | 587-G
PCAN | LSCM | DsmBackCBFrontSeatAdtStsFb | 后舱大床前排座椅调整状态反馈 | 354 | 100 | 44 | 4 | 1 | 0 | 0 | 15 | unsigned |  | 0x0:复位中止 0x1:复位中 0x2:复位成功 0x3:复位暂停 0x4:调用中 0x5:调用成功 0x6:调用暂停 0x7:调用中止 | NA |  | NA |  | 587-G降本座椅兼容方案 | LSCM,GW,RSCM |  |  | × | × | × | 587-G
PCAN | LSCM | DsmRespiteModForbAdjDis | 前排小憩模式座椅禁止调整提示 | 354 | 100 | 33 | 1 | 1 | 0 | 0 | 1 | unsigned |  | 0x0:无请求 0x1:有请求 | NA |  | NA | I_GW_354 | 587-G降本座椅兼容方案 | LSCM,GW,RSCM |  |  | × | × | × | 587-G
PCAN | LSCM | DsmDrvrSeatInfoSaveStsFb | 驾驶位保存设置反馈 | 357 | 100 | 40 | 2 | 1 | 0 | 0 | 3 | unsigned |  | 0x0:Not used 0x1:保存成功 0x2:保存失败 0x3:请重新扫码登录账户 | 0x0 |  | NA | I_GW_357 | 587-G降本座椅兼容方案 | LSCM,BDC,GW,RSCM |  |  | × | × | × | 587-G
PCAN | LSCM | DsmParkSpaceStorg | 离车位保存设置反馈 | 357 | 100 | 50 | 2 | 1 | 0 | 0 | 3 | unsigned |  | 0x0:Notused 0x1:保存成功 0x2:保存失败 | 0x0 |  | / | I_GW_357 | 587-G降本座椅兼容方案 | LSCM,BDC,GW,RSCM |  |  | × | × | × | 587-G
PCAN | LSCM | DsZeroGSwitchSts | 主驾零重力实体开关调节状态 | 357 | 100 | 15 | 1 | 1 | 0 | 0 | 1 | unsigned |  | 0x0:未按下 0x1:按下 | 0x0 |  | / | I_GW_357 | 587-G降本座椅兼容方案 | LSCM,BDC,GW,RSCM |  |  | × | × | × | 587-G
PCAN | LSCM | DsmComfortModeMemoryFb | 主驾舒享位置记忆反馈 | 357 | 100 | 2 | 2 | 1 | 0 | 0 | 3 | unsigned |  | 0x0:Notused 0x1:保存成功 0x2:保存失败 | NA |  |  | I_GW_357 | 587-G降本座椅兼容方案 | LSCM,GW,RSCM |  |  | × | × | × | 587-G
PCAN | LSCM | DsmDrvrSeatInfoCallSigFb | 主驾位置调用设置反馈 | 357 | 100 | 48 | 2 | 1 | 0 | 0 | 3 | unsigned |  | 0x0:Norequest 0x1:调用成功 0x2:调用中 0x3:调用失败 | 0x0 |  | NA | I_GW_357 | 587-G降本座椅兼容方案 | LSCM,BDC,GW,RSCM |  |  | × | × | × | 587-G
PCAN | LSCM | DsmRespitePosSaveSetFb | 主驾小憩位置保存设置反馈 | 357 | 100 | 46 | 2 | 1 | 0 | 0 | 3 | unsigned |  | 0x0:Notused 0x1:保存成功 0x2:保存失败 | NA |  |  | I_GW_357 | 587-G降本座椅兼容方案 | LSCM,GW,RSCM |  |  | × | × | × | 587-G
PCAN | LSCM | PSMBacktTouchTextDispReq | 副驾后排触屏调节文字提示请求 | 357 | 100 | 1 | 1 | 1 | 0 | 0 | 1 | unsigned |  | 0x0:无请求 0x1:请确认副驾无人后，再通过中岛显示屏调节副驾座椅 | NA |  |  | I_GW_357 | 587-G降本座椅兼容方案 | LSCM,GW,RSCM |  |  | × | × | × | 587-G
PCAN | LSCM | DsmSeatAdjSts | 智能座椅调节状态 | 357 | 100 | 38 | 2 | 1 | 0 | 0 | 3 | unsigned |  | 0x0:无请求 0x1:调节中 0x2:调节完成 | 0x0 |  | / | I_GW_357 | 587-G降本座椅兼容方案 | LSCM,GW,RSCM |  |  | × | × | × | 587-G
PCAN | LSCM | DsmZeroSaveSts | 主驾零重力保存状态 | 357 | 100 | 24 | 2 | 1 | 0 | 0 | 3 | unsigned | / | 0x0:无请求 0x1:保存成功 0x2:保存失败 | 0x0 |  | / | I_GW_357 | 587-G降本座椅兼容方案 | LSCM,GW,RSCM |  |  | × | × | × | 587-G
PCAN | LSCM | DsmZeroResetFb | 主驾零重力复位设置反馈 | 357 | 100 | 52 | 2 | 1 | 0 | 0 | 3 | unsigned | / | 0x0:无请求 0x1:复位成功 0x2:复位失败 0x3:复位中 | 0x0 |  | / | I_GW_357 | 587-G降本座椅兼容方案 | LSCM,GW,RSCM |  |  | × | × | × | 587-G
PCAN | LSCM | DsmZeroGSts | 主驾零重力状态 | 357 | 100 | 0 | 1 | 1 | 0 | 0 | 1 | unsigned |  | 0x0:关闭 0x1:开启 | nan |  | / | I_GW_357 | 587-G降本座椅兼容方案 | LSCM,GW,RSCM |  |  | × | × | × | 587-G
PCAN | LSCM | DsmParkMassageModSts | 主驾座椅按摩模式设置状态 | 357 | 100 | 42 | 4 | 1 | 0 | 0 | 15 | unsigned |  | 0x0:模式1波浪 0x1:模式2猫步 0x2:模式3蛇形 0x3:模式4肩部 0x4:模式5腰部 0x5:模式6脉冲 0x6:模式7舒适 0x7:模式8推拿 | nan |  | / | I_GW_357 | 587-G降本座椅兼容方案 | LSCM,BDC,GW,RSCM |  |  | × | × | × | 587-G
PCAN | LSCM | DsmParkMassageStrSts | 主驾座椅按摩强度设置状态 | 357 | 100 | 4 | 2 | 1 | 0 | 0 | 3 | unsigned |  | 0x0:OFF 0x1:低 0x2:中 0x3:高 | 0x0 |  | / | I_GW_357 | 587-G降本座椅兼容方案 | LSCM,BDC,GW,RSCM |  |  | × | × | × | 587-G
PCAN | LSCM | DsmVrtclAdjsrSts | 主驾座椅垂直调节状态 | 357 | 100 | 28 | 1 | 1 | 0 | 0 | 1 | unsigned | / | 0x0:Nopress 0x1:press | 0x0 |  | / | I_GW_357 | 587-G降本座椅兼容方案 | LSCM,BDC,GW,RSCM |  |  | × | × | × | 587-G
PCAN | LSCM | DsmBackFwdAdjstSts | 主驾座椅靠背调节状态 | 357 | 100 | 29 | 1 | 1 | 0 | 0 | 1 | unsigned | / | 0x0:Nopress 0x1:press | 0x0 |  | / | I_GW_357 | 587-G降本座椅兼容方案 | LSCM,BDC,GW,RSCM |  |  | × | × | × | 587-G
PCAN | LSCM | CdcDsmCmtySetFb | 主驾座椅礼让设置反馈 | 357 | 100 | 6 | 2 | 1 | 0 | 0 | 3 | unsigned |  | 0x0:off 0x1:on | 0x0 |  | 0x0 | I_GW_357 | 587-G降本座椅兼容方案 | LSCM,GW,RSCM |  |  | × | × | × | 587-G
PCAN | LSCM | DsmLeadEndAdjstSts | 主驾座椅前端调节状态 | 357 | 100 | 55 | 1 | 1 | 0 | 0 | 1 | unsigned | / | 0x0:Nopress 0x1:press | 0x0 |  | / | I_GW_357 | 587-G降本座椅兼容方案 | LSCM,BDC,GW,RSCM |  |  | × | × | × | 587-G
PCAN | LSCM | DsmHrzntlAdjstSts | 主驾座椅水平调节状态 | 357 | 100 | 27 | 1 | 1 | 0 | 0 | 1 | unsigned | / | 0x0:Nopress 0x1:press | 0x0 |  | / | I_GW_357 | 587-G降本座椅兼容方案 | LSCM,BDC,GW,RSCM |  |  | × | × | × | 587-G
PCAN | LSCM | DsmDrvrLegAdjSts | 主驾座椅腿托调节状态 | 357 | 100 | 54 | 1 | 1 | 0 | 0 | 1 | unsigned | / | 0x0:Nopress 0x1:press | 0x0 |  | / | I_GW_357 | 587-G降本座椅兼容方案 | LSCM,BDC,GW,RSCM |  |  | × | × | × | 587-G
PCAN | LSCM | DsmTextDispReq | 主驾座椅文字提示请求 | 357 | 100 | 35 | 3 | 1 | 0 | 0 | 7 | unsigned |  | 0x0:无请求 0x1:为了您的安全，请在P挡下使用该功能 0x2:座椅按摩循环结束，如需继续，请重新开启按摩功能 0x3:请挂入P挡后操作开启主驾零重力座椅 | 0x0 |  | / | I_GW_357 | 587-G降本座椅兼容方案 | LSCM,BDC,GW,RSCM |  |  | × | × | × | 587-G
PCAN | RSCM | PsmZeroSaveSts | 副驾零重力保存状态 | 33B | 100 | 8 | 2 | 1 | 0 | 0 | 3 | unsigned | / | 0x0:无请求 0x1:保存成功 0x2:保存失败 | 0x0 |  | / | I_GW_33B | 587-G降本座椅兼容方案 | RSCM,GW,LSCM |  |  | × | × | × | 587-G
PCAN | RSCM | PsmZeroResetFb | 副驾零重力复位设置反馈 | 33B | 100 | 34 | 2 | 1 | 0 | 0 | 3 | unsigned | / | 0x0:无请求 0x1:复位成功 0x2:复位失败 0x3:复位中 | 0x0 |  | / | I_GW_33B | 587-G降本座椅兼容方案 | RSCM,GW,LSCM |  |  | × | × | × | 587-G
PCAN | RSCM | PsZeroGSwitchSts | 副驾零重力实体开关调节状态 | 33B | 100 | 17 | 1 | 1 | 0 | 0 | 1 | unsigned |  | 0x0:未按下 0x1:按下 | 0x0 |  | / | I_GW_33B | 587-G降本座椅兼容方案 | RSCM,GW,LSCM |  |  | × | × | × | 587-G
PCAN | RSCM | PsmZeroGSts | 副驾零重力状态 | 33B | 100 | 31 | 1 | 1 | 0 | 0 | 1 | unsigned |  | 0x0:关闭 0x1:开启 | nan |  | / | I_GW_33B | 587-G降本座椅兼容方案 | RSCM,GW,LSCM |  |  | × | × | × | 587-G
PCAN | RSCM | PsmRespiteModSeatStorgSts | 副驾小憩位置保存设置反馈 | 33B | 100 | 10 | 2 | 1 | 0 | 0 | 3 | unsigned |  | 0x0:Notused 0x1:保存成功 0x2:保存失败 | 0x0 |  | NA | I_GW_33B | 587-G降本座椅兼容方案 | RSCM,GW,LSCM |  |  | × | × | × | 587-G
PCAN | RSCM | PsmParkMassageModSts | 副驾座椅按摩模式设置状态 | 33B | 100 | 24 | 4 | 1 | 0 | 0 | 15 | unsigned |  | 0x0:模式1波浪 0x1:模式2猫步 0x2:模式3蛇形 0x3:模式4肩部 0x4:模式5腰部 0x5:模式6脉冲 0x6:模式7舒适 0x7:模式8推拿 | nan |  | / | I_GW_33B | 587-G降本座椅兼容方案 | RSCM,GW,LSCM |  |  | × | × | × | 587-G
PCAN | RSCM | PsmParkMassageStrSts | 副驾座椅按摩强度设置状态 | 33B | 100 | 20 | 2 | 1 | 0 | 0 | 3 | unsigned |  | 0x0:OFF 0x1:低 0x2:中 0x3:高 | 0x0 |  | / | I_GW_33B | 587-G降本座椅兼容方案 | RSCM,GW,LSCM |  |  | × | × | × | 587-G
PCAN | RSCM | DsmPassHeatSts | 副驾座椅加热状态 | 33B | 100 | 5 | 3 | 1 | 0 | 0 | 7 | unsigned |  | 0x0:Notused 0x1:Level1 0x2:Level2 0x3:Level3 0x4:Reserved 0x5:Reserved 0x6:off 0x7:Reserved | 0x0 |  | 0x0 | I_GW_33B | 587-G降本座椅兼容方案 | RSCM,BDC,GW,TBOX,LSCM |  |  | × | × | × | 587-G
PCAN | RSCM | PsmBackFwdAdjstSts | 副驾座椅靠背调节状态 | 33B | 100 | 16 | 1 | 1 | 0 | 0 | 1 | unsigned |  | 0x0:Nopress 0x1:press | 0x0 |  | / | I_GW_33B | 587-G降本座椅兼容方案 | RSCM,GW,LSCM |  |  | × | × | × | 587-G
PCAN | RSCM | PSM_PSMBackrestPositionSts | 副驾座椅靠背前后调节位置状态 | 33B | 100 | 56 | 8 | 0.5 | 0 | 0 | 100 | unsigned | % | 0x0:Inactive 0x1~0xC9:0%~100% 0xCA~0xFE:Reserved 0xFF:Invalid | 0x0 |  | 0xFF | I_GW_33B | 587-G降本座椅兼容方案 | RSCM,GW,LSCM |  |  | × | × | × | 587-G
PCAN | RSCM | CdcPsmCmtySetFb | 副驾座椅礼让设置反馈 | 33B | 100 | 22 | 2 | 1 | 0 | 0 | 3 | unsigned |  | 0x0:off 0x1:on | 0x0 |  | 0xFF | I_GW_33B | 587-G降本座椅兼容方案 | RSCM,GW,LSCM |  |  | × | × | × | 587-G
PCAN | RSCM | PSM_PSMFrontEndPositionSts | 副驾座椅前端上下调节位置状态 | 33B | 100 | 48 | 8 | 0.5 | 0 | 0 | 100 | unsigned | % | 0x0:Inactive 0x1~0xC9:0%~100% 0xCA~0xFE:Reserved 0xFF:Invalid | 0x0 |  | 0xFF | I_GW_33B | 587-G降本座椅兼容方案 | RSCM,GW,LSCM |  |  | × | × | × | 587-G
PCAN | RSCM | PsmHrzntlAdjstSts | 副驾座椅水平调节状态 | 33B | 100 | 19 | 1 | 1 | 0 | 0 | 1 | unsigned |  | 0x0:Nopress 0x1:press | 0x0 |  | / | I_GW_33B | 587-G降本座椅兼容方案 | RSCM,GW,LSCM |  |  | × | × | × | 587-G
PCAN | RSCM | PSM_PSMHorizontalPositionSts | 副驾座椅水平前后调节位置状态 | 33B | 100 | 40 | 8 | 0.5 | 0 | 0 | 100 | unsigned | % | 0x0:Inactive 0x1~0xC9:0%~100% 0xCA~0xFE:Reserved 0xFF:Invalid | 0x0 |  | 0xFF | I_GW_33B | 587-G降本座椅兼容方案 | RSCM,GW,LSCM |  |  | × | × | × | 587-G
PCAN | RSCM | DsmPassVentnSts | 副驾座椅通风状态 | 33B | 100 | 2 | 3 | 1 | 0 | 0 | 7 | unsigned | / | 0x0:Notused 0x1:Level1 0x2:Level2 0x3:Level3 0x4:Reserved 0x5:Reserved 0x6:off 0x7:Reserved | 0x0 |  | 0x0 | I_GW_33B | 587-G降本座椅兼容方案 | RSCM,BDC,GW,TBOX,LSCM |  |  | × | × | × | 587-G
PCAN | RSCM | PsmPassLegAdjSts | 副驾座椅腿托调节状态 | 33B | 100 | 28 | 1 | 1 | 0 | 0 | 1 | unsigned |  | 0x0:Nopress 0x1:press | 0x0 |  | / | I_GW_33B | 587-G降本座椅兼容方案 | RSCM,GW,LSCM |  |  | × | × | × | 587-G
PCAN | RSCM | PsmTextDispReq | 副驾座椅文字提示请求 | 33B | 100 | 29 | 2 | 1 | 0 | 0 | 3 | unsigned |  | 0x0:无请求 0x1:座椅按摩循环结束，如需继续，请重新开启按摩功能 0x2:为保证行车过程中您的人身安全，已将座椅自动调节到安全位置 0x3:请确认副驾无人后，再通过中岛显示屏调节副驾座椅” | 0x0 |  | / | I_GW_33B | 587-G降本座椅兼容方案 | RSCM,GW,LSCM |  |  | × | × | × | 587-G
PCAN | RSCM | DsmRemPassHeatSts | 远程副驾座椅加热状态反馈 | 33B | 100 | 12 | 3 | 1 | 0 | 0 | 7 | unsigned |  | 0x0:无请求 0x1:开启成功 0x2:预留 0x3:电量过低，无法开启座椅加热 0x4:系统故障，无法开启座椅加热 0x5:OFF 0x6:本地接管 | 0x0 |  | NA |  | 587-G降本座椅兼容方案 | RSCM,BDC,TBOX,LSCM |  |  | × | × | × | 587-G
PCAN | RSCM | DsmRemPassVentilatieSts | 远程副驾座椅通风状态反馈 | 33B | 100 | 15 | 3 | 1 | 0 | 0 | 7 | unsigned |  | 0x0:无请求 0x1:开启成功 0x2:预留 0x3:电量过低，无法开启座椅通风 0x4:系统故障，无法开启座椅通风 0x5:OFF 0x6:本地接管 | 0x0 |  | NA |  | 587-G降本座椅兼容方案 | RSCM,BDC,TBOX,LSCM |  |  | × | × | × | 587-G
PCAN | LSCM | DSM_RollingCounter_3DE | DSM_3DE计数器 | 35A | 100 | 48 | 4 | 1 | 0 | 0 | 15 | unsigned |  |  | / |  | / |  | 587-G降本座椅兼容方案 | LSCM,BDC |  |  | × | × | × | 587-G
PCAN | LSCM | DSM_CRCCheck_3DE | DSM_3DE较验和 | 35A | 100 | 56 | 8 | 1 | 0 | 0 | 255 | unsigned |  |  | / |  | / |  | 587-G降本座椅兼容方案 | LSCM,BDC |  |  | × | × | × | 587-G
PCAN | LSCM | DsmSasAdjStsFb | 方向盘电动调节状态反馈 | 35A | 100 | 46 | 2 | 1 | 0 | 0 | 3 | unsigned |  | 0x0:待机 0x1:调节中 0x2:位置调用中 0x3:故障 | / |  | / | I_GW_35A | 587-G降本座椅兼容方案 | LSCM,GW,RSCM |  |  | × | × | × | 587-G
PCAN | LSCM | DsmSasSaveSetFb | 方向盘位置保存设置反馈 | 35A | 100 | 44 | 2 | 1 | 0 | 0 | 3 | unsigned |  | 0x0:No request 0x1:保存成功 0x2:保存失败 | / |  | / | I_GW_35A | 587-G降本座椅兼容方案 | LSCM,GW,RSCM |  |  | × | × | × | 587-G
PCAN | LSCM | DSM_DSMVerticalPositionSts | 主驾座椅垂直上下调节位置状态 | 35A | 100 | 16 | 8 | 0.5 | 0 | 0 | 100 | unsigned | % | 0x0:Inactive 0x1~0xC9:0%~100% 0xCA~0xFE:Reserved 0xFF:Invalid | 0x0 |  | 0xFF | I_GW_35A | 587-G降本座椅兼容方案 | LSCM,BDC,GW,RSCM |  |  | × | × | × | 587-G
PCAN | LSCM | DSM_DSMBackrestPositionSts | 主驾座椅靠背前后调节位置状态 | 35A | 100 | 24 | 8 | 0.5 | 0 | 0 | 100 | unsigned | % | 0x0:Inactive 0x1~0xC9:0%~100% 0xCA~0xFE:Reserved 0xFF:Invalid | 0x0 |  | 0xFF | I_GW_35A | 587-G降本座椅兼容方案 | LSCM,BDC,GW,RSCM |  |  | × | × | × | 587-G
PCAN | LSCM | DSM_DSMFrontEndPositionSts | 主驾座椅前端上下调节位置状态 | 35A | 100 | 8 | 8 | 0.5 | 0 | 0 | 100 | unsigned | % | 0x0:Inactive 0x1~0xC9:0%~100% 0xCA~0xFE:Reserved 0xFF:Invalid | 0x0 |  | 0xFF | I_GW_35A | 587-G降本座椅兼容方案 | LSCM,BDC,GW,RSCM |  |  | × | × | × | 587-G
PCAN | LSCM | DSM_DSMHorizontalPositionSts | 主驾座椅水平前后调节位置状态 | 35A | 100 | 0 | 8 | 0.5 | 0 | 0 | 100 | unsigned | % | 0x0:Inactive 0x1~0xC9:0%~100% 0xCA~0xFE:Reserved 0xFF:Invalid | 0x0 |  | 0xFF | I_GW_35A | 587-G降本座椅兼容方案 | LSCM,BDC,GW,RSCM |  |  | × | × | × | 587-G
PCAN | LSCM | DsmSeatSpinSetSts | 主驾座椅旋转调节状态 | 35A | 100 | 52 | 1 | 1 | 0 | 0 | 1 | unsigned |  | 0x0:未按下 0x1:按下 | / |  | / | I_GW_35A | 587-G降本座椅兼容方案 | LSCM,GW,RSCM |  |  | × | × | × | 587-G
PCAN | LSCM | DSMRotarySwitchPositionSts | 主驾座椅旋转前后调节位置状态 | 35A | 100 | 32 | 8 | 0.5 | 0 | 0 | 100 | unsigned | % | 0x0:Inactive 0x1~0xC9:0%~100% 0xCA~0xFE:Reserved 0xFF:Invalid | 0x0 |  | 0xFF | I_GW_35A | 587-G降本座椅兼容方案 | LSCM,GW,RSCM |  |  | × | × | × | 587-G
PCAN | LSCM | DsmRestoreFactrySetFb | 座椅恢复出厂设置状态反馈 | 35A | 100 | 40 | 2 | 1 | 0 | 0 | 3 | unsigned |  | 0x0:无请求 0x1:恢复成功 0x2:恢复失败 0x3:恢复中 | / |  | / | I_GW_35A | 587-G降本座椅兼容方案 | LSCM,GW,RSCM |  |  | × | × | × | 587-G
PCAN | LSCM | DsmRemDrHeatSts | 远程主驾座椅加热状态反馈 | 35B | 100 | 39 | 3 | 1 | 0 | 0 | 7 | unsigned |  | 0x0:无请求 0x1:开启成功 0x2:预留 0x3:电量过低，无法开启座椅加热 0x4:系统故障，无法开启座椅加热 0x5:OFF 0x6:本地接管 | 0x0 |  | NA |  | 587-G降本座椅兼容方案 | LSCM,BDC,TBOX |  |  | × | × | × | 587-G
PCAN | LSCM | DsmRemDrVentilatieSts | 远程主驾座椅通风状态反馈 | 35B | 100 | 40 | 3 | 1 | 0 | 0 | 7 | unsigned |  | 0x0:无请求 0x1:开启成功 0x2:预留 0x3:电量过低，无法开启座椅通风 0x4:系统故障，无法开启座椅通风 0x5:OFF 0x6:本地接管 | 0x0 |  | NA |  | 587-G降本座椅兼容方案 | LSCM,BDC,TBOX |  |  | × | × | × | 587-G
PCAN | LSCM | DsmComfPosMemReq | 主驾舒享位置记忆弹窗请求 | 35B | 100 | 6 | 1 | 1 | 0 | 0 | 1 | unsigned |  | 0x0:无请求 0x1:有请求 | 0x0 |  | NA | I_GW_35B | 587-G降本座椅兼容方案 | LSCM,GW,RSCM |  |  | × | × | × | 587-G
PCAN | LSCM | DsmDrvrHeatSts | 主驾座椅加热状态 | 35B | 100 | 13 | 3 | 1 | 0 | 0 | 7 | unsigned |  | 0x0:Notused 0x1:Level1 0x2:Level2 0x3:Level3 0x4:Reserved 0x5:Reserved 0x6:off 0x7:Reserved | 0x0 |  | 0x0 | I_GW_35B | 587-G降本座椅兼容方案 | LSCM,BDC,GW,TBOX,RSCM |  |  | × | × | × | 587-G
PCAN | LSCM | DsmDrvrVentnSts | 主驾座椅通风状态 | 35B | 100 | 0 | 3 | 1 | 0 | 0 | 7 | unsigned |  | 0x0:Notused 0x1:Level1 0x2:Level2 0x3:Level3 0x4:Reserved 0x5:Reserved 0x6:off 0x7:Reserved | 0x0 |  | 0x0 | I_GW_35B | 587-G降本座椅兼容方案 | LSCM,BDC,GW,TBOX,RSCM |  |  | × | × | × | 587-G
PCAN | LSCM | DSM_DSMLegPositionSts | 主驾座椅腿托上下调节位置状态 | 35B | 100 | 16 | 8 | 0.5 | 0 | 0 | 100 | unsigned | % | 0x0:Inactive 0x1~0xC9:0%~100% 0xCA~0xFE:Reserved 0xFF:Invalid | 0x0 |  | 0xFF |  | 587-G降本座椅兼容方案 | LSCM,GW,RSCM |  |  | × | × | × | 587-G
PCAN | LSCM | DsmCampBedAdtStsFb | 露营大床调整状态反馈 | 35B | 100 | 26 | 3 | 1 | 0 | 0 | 7 | unsigned |  | 0x1:露营大床关闭 0x2:露营大床开启调用中 0x3:露营大床开启暂停 0x4:露营大床调整中止 0x5:露营大床开启 0x6:露营大床退出调用中 0x7:露营大床退出暂停 | NA |  | NA | I_GW_35B | 587-G降本座椅兼容方案 | LSCM,GW,VCU,RSCM |  |  | × | × | × | 587-G
PCAN | LSCM | DsmCampBedFrontSeatCallStsFb | 露营大床前排座椅位置调用状态反馈 | 35B | 100 | 29 | 3 | 1 | 0 | 0 | 7 | unsigned |  | 0x0:无请求 0x1:中止调用 0x2:暂停调用 0x3:中止复位 0x4:暂停复位 0x5:立即退出大床状态 | NA |  | NA |  | 587-G降本座椅兼容方案 | LSCM,GW,RSCM |  |  | × | × | × | 587-G
PCAN | LSCM | DsmCampBedFrontSeatAdtStsFb | 露营大床前排座椅调整状态反馈 | 35B | 100 | 48 | 3 | 1 | 0 | 0 | 7 | unsigned |  | 0x0:复位中止 0x1:复位中 0x2:复位成功 0x3:复位暂停 0x4:调用中 0x5:调用成功 0x6:调用暂停 0x7:调用中止 | NA |  | NA |  | 587-G降本座椅兼容方案 | LSCM,GW,RSCM |  |  | × | × | × | 587-G
PCAN | LSCM | PsmZeroGOperationSts | 副驾零重力运动状态 | 35B | 100 | 58 | 2 | 1 | 0 | 0 | 3 | unsigned |  | 0x0:静止 0x1:开启中 0x2:关闭中 | NA |  | NA | I_GW_35B | 587-G降本座椅兼容方案 | LSCM,GW,RSCM |  |  | × | × | × | 587-G
PCAN | GW | TboxLocalTiMins | 本地时间分 | 297 | 100 | 8 | 6 | 1 | 0 | 0 | 63 | unsigned | minute |  | nan |  | NA | Data_TBOX5G/TBOX4G_297 |  | GW,RSCM,LSCM |  |  | × | × | 587-2 | 587-G
PCAN | GW | TboxLocalTiSec | 本地时间秒 | 297 | 100 | 30 | 6 | 1 | 0 | 0 | 63 | unsigned | second |  | nan |  | NA | Data_TBOX5G/TBOX4G_297 |  | GW,RSCM,LSCM |  |  | × | × | 587-2 | 587-G
PCAN | GW | TboxLocalTiYear | 本地时间年 | 297 | 100 | 37 | 8 | 1 | 2000 | 2000 | 2255 | unsigned | year |  | nan |  | NA | Data_TBOX5G/TBOX4G_297 |  | GW,RSCM,LSCM |  |  | × | × | 587-2 | 587-G
PCAN | GW | TboxLocalTiDate | 本地时间日 | 297 | 100 | 3 | 5 | 1 | 0 | 0 | 31 | unsigned | day |  | nan |  | NA | Data_TBOX5G/TBOX4G_297 |  | GW,RSCM,LSCM |  |  | × | × | 587-2 | 587-G
PCAN | GW | TboxLocalTiHr | 本地时间时 | 297 | 100 | 14 | 5 | 1 | 0 | 0 | 31 | unsigned | hour |  | nan |  | NA | Data_TBOX5G/TBOX4G_297 |  | GW,RSCM,LSCM |  |  | × | × | 587-2 | 587-G
PCAN | GW | TboxLocalTiVld | 本地时间有效位 | 297 | 100 | 29 | 1 | 1 | 0 | 0 | 1 | unsigned |  | 0x0:Valid 0x1:Invalid | nan |  | NA | Data_TBOX5G/TBOX4G_297 |  | GW,RSCM,LSCM |  |  | × | × | 587-2 | 587-G
PCAN | GW | TboxLocalTiMth | 本地时间月 | 297 | 100 | 20 | 4 | 1 | 0 | 0 | 15 | unsigned | month |  | nan |  | NA | Data_TBOX5G/TBOX4G_297 |  | GW,RSCM,LSCM |  |  | × | × | 587-2 | 587-G