## 0_CoverPage
D587项目的LIN协议V1.0会签表
D587项目的LIN协议V1.0
D587项目的LIN协议V1.0会签表
包含模块 | 牵头人 | 签审意见 | 协议版本号 | 完成时间
编制:
审核:
批准:
深蓝汽车科技有限公司
编号：
编号：

## 修改记录
变更与修订记录
日期 | 版本 | 人员 | 更改/影响章节
2026.2.4 | V1.0 | 解伟阳 | 初版，适配D587-2集成调整

## 调度表
LIN协议调度表
调度周期 | 80ms
时间域量 | 10ms |  | 10ms |  | 10ms |  | 10ms |  | 10ms |  | 10ms |  | 10ms |  | 10ms
报文名称 | DR_LIN_1 |  | MMA_LIN_1 |  | MMAV1_LIN_1 |  | MMAV2_LIN_1 |  | RRL_LIN_1 |  | MRL_LIN_1 |  | MRLV1_LIN_1 |  | MRLV2_LIN_1
| 主节点 | 帧间间隔 | 主节点 | 帧间间隔 | 从节点 | 帧间间隔 | 从节点 | 帧间间隔 | 从节点 | 帧间间隔 | 从节点 | 帧间间隔 | 从节点 | 帧间间隔 | 从节点 | 帧间间隔
| 报文帧 |  | 报文帧 |  | 报文帧 |  | 报文帧 |  | 报文帧 |  | 报文帧 |  | 报文帧 |  | 报文帧
说明：本项目通信速率为19.2kbps。

## 节点唤醒与休眠
LIN网络管理
说明：LIN网络管理策略按LIN Protocol Specification （Revision 2.1）2.6节要求执行。
LIN网络休眠条件
按摩模块休眠条件 | LIN总线上无报文后的4—10s
睡眠命令
总线速率 | 19200bit/s
报文名称 | LIN_Sleep
标识符 | 0x3C
发送节点 | 座椅控制器
接收节点 | 按摩模块休眠
时间域量 | 10msec
报文长度 | 8字节(第一个数据字节为0x00，其他为0xFF)
填充格式 | Intel
说明 | 接收到此信号所有从节点进入睡眠
LIN网络唤醒条件
参考对应的功能方案要求
唤醒信号

## 特别说明
特别说明
1 | ID59 (3Bh)预留给RLS,其它节点不可使用
2 | 长安Lin协议采取intel standard格式，如上图lsb为起始位：12

## DR_LIN1
总线速率 |  | 19200bit/s
报文名称 |  | DR_LIN_1
标识符 |  | 0x01
发送节点 |  | 左侧智能座椅终端（LSCM）
接收节点 |  | 主驾腰托按摩（LRM_D）
时间域量 |  | 10msec
报文长度 |  | 8字节
填充格式 |  | Intel
说明
信号列表
字节 Btye | 位 bit | 信号名称 Signal Name | 单位 Unit | 比例系数 Factor | 偏移量 Offset | 总线数值分段 |  |  | 物理数值范围 |  |  | 发送 | 接收 | 信号描述 Signal Description | 备注 Comments
[6 empty] | 有效数值 | 故障 | 不可用 | 最小值 | 最大值 | 默认值
0 | 0~3 | CdcMssgModSet | NA | 1 | 0 | 0x0-0x8 |  |  | 0 | 15 | 0 | 左侧智能座椅终端（LSCM） | 主驾腰托按摩（LRM_D） | 0x0:无请求 0x1:模式1波浪 0x2:模式2猫步 0x3:模式3蛇形 0x4:模式4肩部 0x5:模式5腰部 0x6:模式6脉冲 0x7:模式7舒适 0x8:模式8推拿
| 4~6 | CdcMssgStrngthSet | NA | 1 | 0 | 0x0-0x4 |  |  | 0 | 7 | 0 | 左侧智能座椅终端（LSCM） | 主驾腰托按摩（LRM_D） | 0x0:无请求 0x1:关闭 0x2:低 0x3:中 0x4:高
| 7 | CdcSuperSavesModeSts | NA | 1 | 0 | 0x0-0x1 |  |  | 0 | 1 | 0 | 左侧智能座椅终端（LSCM） | 主驾腰托按摩（LRM_D） | 0x0:OFF 0x1:ON
1 | 8~10 | CdcComfortModeSeatSet | NA | 1 | 0 | 0x0-0x03 |  |  | 0 | 7 | 0 | 左侧智能座椅终端（LSCM） | 主驾腰托按摩（LRM_D） | 0x0:关闭 0x1:主驾舒享 0x2:副驾舒享 0x3:前排舒享
| 11~13 | CdcComfortModeFuncSet | NA | 1 | 0 | 0x0-0x03 |  |  | 0 | 7 | 0 | 左侧智能座椅终端（LSCM） | 主驾腰托按摩（LRM_D） | 0x0:关闭 0x1:海洋漂浮 0x2:时空探索 0x3:落日飞行
| 14~15 | BcmPwrStsFb | NA | 1 | 0 | 0x0-0x03 |  |  | 0 | 3 | 0 | 左侧智能座椅终端（LSCM） | 主驾腰托按摩（LRM_D） | 0x0:OFF 0x1:FBLPower 0x2:ON 0x3:Start
2 | 16~17 | RestoreFactorySetting | NA | 1 | 0 | 0x0-0x03 |  |  | 0 | 3 | 0 | 左侧智能座椅终端（LSCM） | 主驾腰托按摩（LRM_D） | 0x0:NoRequest 0x1:Request
| 18~20 | BigBedMode | NA | 1 | 0 | 0x0-0x04 |  |  | 0 | 7 | 0 | 左侧智能座椅终端（LSCM） | 主驾腰托按摩（LRM_D） | 0x0:无请求 0x1:开启前舱大床 0x2:前舱大床调整暂停 0x3:关闭前舱大床 0x4:立即退出大床状态
3 | 24~27 | WatchingMovies | NA | 1 | 0 | 0x0-0x04 |  |  | 0 | 15 | 0 | 左侧智能座椅终端（LSCM） | 主驾腰托按摩（LRM_D） | 0x00:关闭 0x01:前舱观影 0x02:副驾观影 0x03:后舱观影 0x04:全车观影 0x5-0xF
| 28~31 | CdcSpaceCubePosCallSig | NA | 1 | 0 | 0x0-0x06 |  |  | 0 | 7 | 0 | 左侧智能座椅终端（LSCM） | 主驾腰托按摩（LRM_D） | 0x0:无请求 0x1:奢想休憩位置调用 0x2:旗舰四座位置调用 0x3:位置1调用 0x4:位置2调用 0x5:位置3调用 0x6:取消
4 | 32 | VcuDisCarPresStsResetReq | NA | 1 | 0 | 0x0-0x01 |  |  | 0 | 1 | 0 | 左侧智能座椅终端（LSCM） | 主驾腰托按摩（LRM_D） | 0x0:展车模式关闭 0x1:展车模式开启
| 33 | factory pattern | NA | 1 | 0 | 0x0-0x01 |  |  | 0 | 1 | 0 | 左侧智能座椅终端（LSCM） | 主驾腰托按摩（LRM_D） | 0x0:工厂模式关 0x1:工厂模式开
| 34~36 | CdcFrontCockpitBedSetReq | NA | 1 | 0 | 0x0-0x04 |  |  | 0 | 7 | 0 | 左侧智能座椅终端（LSCM） | 主驾腰托按摩（LRM_D） | 0x0:无请求 0x1:开启前舱大床 0x2:前舱大床调整暂停 0x3:关闭前舱大床 0x4:立即退出大床状态
| 37~39 | CdcBackCockpitBedSetReq | NA | 1 | 0 | 0x0-0x04 |  |  | 0 | 7 | 0 | 左侧智能座椅终端（LSCM） | 主驾腰托按摩（LRM_D） | 0x0:无请求 0x1:开启后舱大床 0x2:后舱大床调整暂停 0x3:关闭后舱大床 0x4:立即退出大床状态
5 | 40~47 | Reserved
6 | 48~55 | Reserved
7 | 56~63 | Reserved

## MMA_LIN_1
总线速率 |  | 19200bit/s
报文名称 |  | MMA_LIN_1
标识符 |  | 0x06
发送节点 |  | 主驾腰托按摩（LRM_D）
接收节点 |  | 左侧智能座椅终端（LSCM）
时间域量 |  | 10msec
报文长度 |  | 8字节
填充格式 |  | Intel
说明
信号列表
字节 Btye | 位 bit | 信号名称 Signal Name | 单位 Unit | 比例系数 Factor | 偏移量 Offset | 总线数值分段 |  |  | 物理数值范围 |  |  | 发送 | 接收 | 信号描述 Signal Description | 备注 Comments
[6 empty] | 有效数值 | 故障 | 不可用 | 最小值 | 最大值 | 默认值
0 | 0~3 | DrMassgModeSt | NA | 1 | 0 | 0x0-0x8 |  |  | 0 | 15 | 0 | 主驾腰托按摩（LRM_D） | 左侧智能座椅终端（LSCM） | 0x0:无请求 0x1:模式1波浪 0x2:模式2猫步 0x3:模式3蛇形 0x4:模式4肩部 0x5:模式5腰部 0x6:模式6脉冲 0x7:模式7舒适 0x8:模式8推拿
| 4~6 | DrMassgLvlSt | NA | 1 | 0 | 0x0-0x4 |  |  | 0 | 7 |  | 主驾腰托按摩（LRM_D） | 左侧智能座椅终端（LSCM） | 0x0:无请求 0x1:关闭 0x2:低 0x3:中 0x4:高
1 | 8~15 | Reserved
2 | 16~17 | DrSystemVoltageSt | NA | 1 | 0 | 0x0-0x1 |  |  | 0 | 4 | 0 | 主驾腰托按摩（LRM_D） | 左侧智能座椅终端（LSCM） | 0x0:Normal Voltage 0x1:Voltage fault 0x2~0x3:Reserved
2 | 18~19 | DrPumpCurrentSt | NA | 1 | 0 | 0x0-0x1 |  |  | 0 | 4 | 0 | 主驾腰托按摩（LRM_D） | 左侧智能座椅终端（LSCM） | 0x0:Normal Current 0x1:Current fault 0x2~0x3:Reserved
3 | 24~31 | DrSoftwareVersion | NA | 1 | 0 | 0x0-0xFF |  |  | 0 | 255 | 0 | 主驾腰托按摩（LRM_D） | 左侧智能座椅终端（LSCM） | 0x0:No Request 0x1:V0.1 0x2:V0.2 0x3:V0.3 0x4~0x64:V0.4~V10.0 0x64~0xFE:Reserved
4 | 32~39 | DrHardwareVersion | NA | 1 | 0 | 0x0-0xFF |  |  | 0 | 255 | 0 | 主驾腰托按摩（LRM_D） | 左侧智能座椅终端（LSCM） | 0x0:No Request 0x1:V0.1 0x2:V0.2 0x3:V0.3 0x4~0x64:V0.4~V10.0 0x64~0xFE:Reserved
5 | 40~42 | TextDispReq | NA | 1 | 0 | 0x0-0x03 |  |  | 0 | 7 | 0 | 主驾腰托按摩（LRM_D） | 左侧智能座椅终端（LSCM） | 0x0:无请求 0x1:reserve 0x2:座椅按摩循环结束，如需继续，请重新开启按摩功能； 0x3:reserve
| 43 | LinSignalLose | NA | 1 | 0 | 0x0-0x1 |  |  | 0 | 1 | 0 | 主驾腰托按摩（LRM_D） | 左侧智能座椅终端（LSCM） | 0x0:No Error 0x1:Error
| 44~46 | ButtonFault | NA | 1 | 0 | 0x0-0x5 |  |  | 0 | 2 | 0 | 主驾腰托按摩（LRM_D） | 左侧智能座椅终端（LSCM） | 0x00:No Error 0x01: Key_up_Error 0x02: Key_down_Error 0x03: Key_forward_Error 0x04: Key_backward_Error 0x05: Key_massage_Error
6 | 48~55 | Reserved
7 | 63 | DrRespErr | NA | 1 | 0 | 0x0-0x1 | [5 empty] | 主驾腰托按摩（LRM_D） | 左侧智能座椅终端（LSCM） | 0x0:No Error 0x1:Error

## MMAV1_LIN1
总线速率 |  | 19200bit/s
报文名称 |  | MMAV_LIN_1
标识符 |  | 0x10
发送节点 |  | 主驾腰托按摩（LRM_D）
接收节点 |  | 左侧智能座椅终端（LSCM）
时间域量 |  | 10msec
报文长度 |  | 8字节
填充格式 |  | Intel
说明
信号列表
字节 Btye | 位 bit | 信号名称 Signal Name | 单位 Unit | 比例系数 Factor | 偏移量 Offset | 总线数值分段 |  |  | 物理数值范围 |  |  | 发送 | 接收 | 信号描述 Signal Description | 备注 Comments
[6 empty] | 有效数值 | 故障 | 不可用 | 最小值 | 最大值 | 默认值
0~1 | 0~13 | MMD_GroupNum | NA | 1 | 0 | 0x0-0x3FFF |  |  | 0 | 16383 | 0 | 主驾腰托按摩（LRM_D） | 左侧智能座椅终端（LSCM） | 组号:14bit；精度 1、偏移量 0
1~2 | 14~23 | MMD_SerialNum | NA | 1 | 0 | 0x0-0x3FF |  |  | 0 | 1023 | 1 | 主驾腰托按摩（LRM_D） | 左侧智能座椅终端（LSCM） | 顺序号：10bit；精度 1、偏移量 0
3 | 24~28 | MMD_StructureNum_Letter1 | NA | 1 | 0 | 0x0-0x1F |  |  | 0 | 31 | 0 | 主驾腰托按摩（LRM_D） | 左侧智能座椅终端（LSCM） | 结构区分号字母 1：5bit
3 | 29~33 | MMD_StructureNum_Letter2 | NA | 1 | 0 | 0x0-0x1F |  |  | 0 | 31 | 0 | 主驾腰托按摩（LRM_D） | 左侧智能座椅终端（LSCM） | 结构区分号字母 2：5bit
4~5 | 34~43 | MMD_StructureNum_numeral | NA | 1 | 0 | 0x0-0x3FF |  |  | 0 | 1023 | 0 | 主驾腰托按摩（LRM_D） | 左侧智能座椅终端（LSCM） | 结构区分号数字：10bit
5~6 | 44~48 | MMD_ChangeLogNum1 | NA | 1 | 0 | 0x0-0x1F |  |  | 0 | 31 | 0 | 主驾腰托按摩（LRM_D） | 左侧智能座椅终端（LSCM） | 变更经历代号字母 2：5bit
6 | 49~53 | MMD_ChangeLogNum2 | NA | 1 | 0 | 0x0-0x1F |  |  | 0 | 31 | 0 | 主驾腰托按摩（LRM_D） | 左侧智能座椅终端（LSCM） | 变更经历代号字母 2：5bit
6~7 | 54~60 | MMD_ModuleNum | NA | 1 | 0 | 0x0-0x7F |  |  | 0 | 127 | 0 | 主驾腰托按摩（LRM_D） | 左侧智能座椅终端（LSCM） | 模块状态代号数字：7bit

## MMAV2_LIN1
总线速率 |  | 19200bit/s
报文名称 |  | MMAV2_LIN_1
标识符 |  | 0x11
发送节点 |  | 主驾腰托按摩（LRM_D）
接收节点 |  | 左侧智能座椅终端（LSCM）
时间域量 |  | 10msec
报文长度 |  | 8字节
填充格式 |  | Intel
说明
信号列表
字节 Btye | 位 bit | 信号名称 Signal Name | 单位 Unit | 比例系数 Factor | 偏移量 Offset | 总线数值分段 |  |  | 物理数值范围 |  |  | 发送 | 接收 | 信号描述 Signal Description | 备注 Comments
[6 empty] | 有效数值 | 故障 | 不可用 | 最小值 | 最大值 | 默认值
0~1 | 0~9 | MMD_SoftWareNum__Num3to5 | NA | 1 | 0 | 0x0-0x3FF |  |  | 0 | 1023 | 0 | 主驾腰托按摩（LRM_D） | 左侧智能座椅终端（LSCM） | 软件号 3-5 位；软件件号专业号+细分号：10bit
1~2 | 10~16 | MMD_SoftWareNum__SeqNum | NA | 1 | 0 | 0x0-0x7F |  |  | 0 | 127 | 1 | 主驾腰托按摩（LRM_D） | 左侧智能座椅终端（LSCM） | 软件件号顺序号：7bit
2 | 17~21 | MMD_SoftWareNum_Letter1 | NA | 1 | 0 | 0x0-0x1F |  |  | 0 | 31 | 0 | 主驾腰托按摩（LRM_D） | 左侧智能座椅终端（LSCM） | 软件件号字母 1：5bit
2~3 | 22~26 | MMD_SoftWareNum_Letter2 | NA | 1 | 0 | 0x0-0x1F |  |  | 0 | 31 | 0 | 主驾腰托按摩（LRM_D） | 左侧智能座椅终端（LSCM） | 软件件号字母 2：5bit
3~4 | 27~36 | MMD_SoftWareNum_Last3Num | NA | 1 | 0 | 0x0-0x3FF |  |  | 0 | 1023 | 0 | 主驾腰托按摩（LRM_D） | 左侧智能座椅终端（LSCM） | 软件件号后三位：10bit
4 | 37~38 | MMD_x_HW | NA | 1 | 0 | 0x0-0x3 |  |  | 0 | 3 | 0 | 主驾腰托按摩（LRM_D） | 左侧智能座椅终端（LSCM） | 硬件版本号 X：2bit
4~5 | 39~42 | MMD_y_HW | NA | 1 | 0 | 0x0-0xF |  |  | 0 | 15 | 0 | 主驾腰托按摩（LRM_D） | 左侧智能座椅终端（LSCM） | 硬件版本号 Y：4bit
5 | 43~46 | MMD_beta_HW | NA | 1 | 0 | 0x0-0xF |  |  | 0 | 15 | 0 | 主驾腰托按摩（LRM_D） | 左侧智能座椅终端（LSCM） | 硬件版本号 Beta：4bit
5~6 | 47~48 | MMD_x_SW | NA | 1 | 0 | 0x0-0x3 |  |  | 0 | 3 | 0 | 主驾腰托按摩（LRM_D） | 左侧智能座椅终端（LSCM） | 软件版本号 X：2bit
6 | 49~52 | MMD_y_SW | NA | 1 | 0 | 0x0-0xF |  |  | 0 | 15 | 0 | 主驾腰托按摩（LRM_D） | 左侧智能座椅终端（LSCM） | 软件版本号 Y：4bit
7 | 53~56 | MMD_beta_SW | NA | 1 | 0 | 0x0-0xF |  |  | 0 | 15 | 0 | 主驾腰托按摩（LRM_D） | 左侧智能座椅终端（LSCM） | 软件版本号 Beta：4bit

## RRL_LIN1
总线速率 |  | 19200bit/s
报文名称 |  | RRL_LIN_1
标识符 |  | 0x05
发送节点 |  | 左侧智能座椅终端（LSCM）
接收节点 |  | 中排腰托按摩_左（LRM_ML）
时间域量 |  | 10msec
报文长度 |  | 8字节
填充格式 |  | Intel
说明
信号列表
字节 Btye | 位 bit | 信号名称 Signal Name | 单位 Unit | 比例系数 Factor | 偏移量 Offset | 总线数值分段 |  |  | 物理数值范围 |  |  | 发送 | 接收 | 信号描述 Signal Description | 备注 Comments
[6 empty] | 有效数值 | 故障 | 不可用 | 最小值 | 最大值 | 默认值
0 | 0~3 | CdcMssgModSet | NA | 1 | 0 | 0x0-0x8 |  |  | 0 | 15 | 0 | 左侧智能座椅终端（LSCM） | 中排腰托按摩_左（LRM_ML） | 0x0:无请求 0x1:模式1波浪 0x2:模式2猫步 0x3:模式3蛇形 0x4:模式4肩部 0x5:模式5腰部 0x6:模式6脉冲 0x7:模式7舒适 0x8:模式8推拿
| 4~6 | CdcMssgStrngthSet | NA | 1 | 0 | 0x0-0x4 |  |  | 0 | 7 | 0 | 左侧智能座椅终端（LSCM） | 中排腰托按摩_左（LRM_ML） | 0x0:无请求 0x1:关闭 0x2:低 0x3:中 0x4:高
| 7 | CdcSuperSavesModeSts | NA | 1 | 0 | 0x0-0x1 |  |  | 0 | 1 | 0 | 左侧智能座椅终端（LSCM） | 中排腰托按摩_左（LRM_ML） | 0x0:OFF 0x1:ON
1 | 8~10 | CdcComfortModeSeatSet | NA | 1 | 0 | 0x0-0x03 |  |  | 0 | 7 | 0 | 左侧智能座椅终端（LSCM） | 中排腰托按摩_左（LRM_ML） | 0x0:关闭 0x1:主驾舒享 0x2:副驾舒享 0x3:前排舒享
| 11~13 | CdcComfortModeFuncSet | NA | 1 | 0 | 0x0-0x03 |  |  | 0 | 7 | 0 | 左侧智能座椅终端（LSCM） | 中排腰托按摩_左（LRM_ML） | 0x0:关闭 0x1:海洋漂浮 0x2:时空探索 0x3:落日飞行
| 14~15 | BcmPwrStsFb | NA | 1 | 0 | 0x0-0x03 |  |  | 0 | 3 | 0 | 左侧智能座椅终端（LSCM） | 中排腰托按摩_左（LRM_ML） | 0x0:OFF 0x1:FBLPower 0x2:ON 0x3:Start
2 | 16~17 | ZeroGravitySeatReqSet | NA | 1 | 1 | 0x0-0x03 |  |  | 0 | 3 | 0 | 左侧智能座椅终端（LSCM） | 中排腰托按摩_左（LRM_ML） | 0x0:NO request 0x1:关闭 0x2:开启 0x3:reserve
| 18~19 | RestoreFactorySetting | NA | 1 | 0 | 0x0-0x03 |  |  | 0 | 3 | 0 | 左侧智能座椅终端（LSCM） | 中排腰托按摩_左（LRM_ML） | 0x0:NoRequest 0x1:Request
| 20~22 | BigBedMode | NA | 1 | 0 | 0x0-0x04 |  |  | 0 | 7 | 0 | 左侧智能座椅终端（LSCM） | 中排腰托按摩_左（LRM_ML） | 0x0:无请求 0x1:开启后舱大床 0x2:后舱大床调整暂停 0x3:关闭后舱大床 0x4:立即退出大床状态
3 | 24~27 | WatchingMovies | NA | 1 | 0 | 0x0-0x04 |  |  | 0 | 15 | 0 | 左侧智能座椅终端（LSCM） | 中排腰托按摩_左（LRM_ML） | 0x00:关闭 0x01:前舱观影 0x02:副驾观影 0x03:后舱观影 0x04:全车观影 0x5-0xF
| 28~31 | CdcSpaceCubePosCallSig | NA | 1 | 0 | 0x0-0x06 |  |  | 0 | 7 | 0 | 左侧智能座椅终端（LSCM） | 中排腰托按摩_左（LRM_ML） | 0x0:无请求 0x1:奢想休憩位置调用 0x2:旗舰四座位置调用 0x3:位置1调用 0x4:位置2调用 0x5:位置3调用 0x6:取消
4 | 32 | VcuDisCarPresStsResetReq | NA | 1 | 0 | 0x0-0x01 |  |  | 0 | 1 | 0 | 左侧智能座椅终端 （LSCM） | 中排腰托按摩_左 （LRM_ML） | 0x0:展车模式关闭 0x1:展车模式开启
| 33 | factory pattern | NA | 1 | 0 | 0x0-0x01 |  |  | 0 | 1 | 0 | 左侧智能座椅终端 （LSCM） | 中排腰托按摩_左 （LRM_ML） | 0x0:工厂模式关 0x1:工厂模式开
| 34~36 | CdcFrontCockpitBedSetReq | NA | 1 | 0 | 0x0-0x04 |  |  | 0 | 7 | 0 | 左侧智能座椅终端 （LSCM） | 中排腰托按摩_左 （LRM_ML） | 0x0:无请求 0x1:开启前舱大床 0x2:前舱大床调整暂停 0x3:关闭前舱大床 0x4:立即退出大床状态
| 37~39 | CdcBackCockpitBedSetReq | NA | 1 | 0 | 0x0-0x04 |  |  | 0 | 7 | 0 | 左侧智能座椅终端 （LSCM） | 中排腰托按摩_左 （LRM_ML） | 0x0:无请求 0x1:开启后舱大床 0x2:后舱大床调整暂停 0x3:关闭后舱大床 0x4:立即退出大床状态
5 | 40~47 | Reserved
6 | 48~55 | Reserved
7 | 56~63 | Reserved

## MRL_LIN_1
总线速率 |  | 19200bit/s
报文名称 |  | MRL_LIN_1
标识符 |  | 0x0A
发送节点 |  | 中排腰托按摩_左（LRM_ML）
接收节点 |  | 左侧智能座椅终端（LSCM）
时间域量 |  | 10msec
报文长度 |  | 8字节
填充格式 |  | Intel
说明
信号列表
字节 Btye | 位 bit | 信号名称 Signal Name | 单位 Unit | 比例系数 Factor | 偏移量 Offset | 总线数值分段 |  |  | 物理数值范围 |  |  | 发送 | 接收 | 信号描述 Signal Description | 备注 Comments
[6 empty] | 有效数值 | 故障 | 不可用 | 最小值 | 最大值 | 默认值
0 | 0~3 | DrMassgModeSt | NA | 1 | 0 | 0x0-0x8 |  |  | 0 | 15 | 0 | 中排腰托按摩_左（LRM_ML） | 左侧智能座椅终端（LSCM） | 0x0:无请求 0x1:模式1波浪 0x2:模式2猫步 0x3:模式3蛇形 0x4:模式4肩部 0x5:模式5腰部 0x6:模式6脉冲 0x7:模式7舒适 0x8:模式8推拿
| 4~6 | DrMassgLvlSt | NA | 1 | 0 | 0x0-0x4 |  |  | 0 | 7 |  | 中排腰托按摩_左（LRM_ML） | 左侧智能座椅终端（LSCM） | 0x0:无请求 0x1:关闭 0x2:低 0x3:中 0x4:高
1 | 8~15 | Reserved
2 | 16~17 | DrSystemVoltageSt | NA | 1 | 0 | 0x0-0x1 |  |  | 0 | 4 | 0 | 中排腰托按摩_左（LRM_ML） | 左侧智能座椅终端（LSCM） | 0x0:Normal Voltage 0x1:Voltage fault 0x2~0x3:Reserved
2 | 18~19 | DrPumpCurrentSt | NA | 1 | 0 | 0x0-0x1 |  |  | 0 | 4 | 0 | 中排腰托按摩_左（LRM_ML） | 左侧智能座椅终端（LSCM） | 0x0:Normal Current 0x1:Current fault 0x2~0x3:Reserved
3 | 24~31 | DrSoftwareVersion | NA | 1 | 0 | 0x0-0xFF |  |  | 0 | 255 | 0 | 中排腰托按摩_左（LRM_ML） | 左侧智能座椅终端（LSCM） | 0x0:No Request 0x1:V0.1 0x2:V0.2 0x3:V0.3 0x4~0x64:V0.4~V10.0 0x64~0xFE:Reserved
4 | 32~39 | DrHardwareVersion | NA | 1 | 0 | 0x0-0xFF |  |  | 0 | 255 | 0 | 中排腰托按摩_左（LRM_ML） | 左侧智能座椅终端（LSCM） | 0x0:No Request 0x1:V0.1 0x2:V0.2 0x3:V0.3 0x4~0x64:V0.4~V10.0 0x64~0xFE:Reserved
5 | 40~42 | TextDispReq | NA | 1 | 0 | 0x0-0x03 |  |  | 0 | 7 | 0 | 中排腰托按摩_左（LRM_ML） | 左侧智能座椅终端（LSCM） | 0x0:无请求 0x1:reserve 0x2:座椅按摩循环结束，如需继续，请重新开启按摩功能； 0x3:reserve
| 43 | LinSignalLose | NA | 1 | 0 | 0x0-0x1 |  |  | 0 | 1 | 0 | 中排腰托按摩_左（LRM_ML） | 左侧智能座椅终端（LSCM） | 0x0:No Error 0x1:Error
| 44~46 | ButtonFault | NA | 1 | 0 | 0x0-0x5 |  |  | 0 | 2 | 0 | 中排腰托按摩_左（LRM_ML） | 左侧智能座椅终端（LSCM） | 0x00:No Error 0x01: Key_up_Error 0x02: Key_down_Error 0x03: Key_forward_Error 0x04: Key_backward_Error 0x05: Key_massage_Error
6 | 48~55 | Reserved
7 | 63 | DrRespErr | NA | 1 | 0 | 0x0-0x1 | [5 empty] | 中排腰托按摩_左（LRM_ML） | 左侧智能座椅终端（LSCM） | 0x0:No Error 0x1:Error

## MRLV1_LIN_1
总线速率 |  | 19200bit/s
报文名称 |  | MRLV1_LIN_1
标识符 |  | 0x30
发送节点 |  | 中排腰托按摩_左（LRM_ML）
接收节点 |  | 左侧智能座椅终端（LSCM）
时间域量 |  | 10msec
报文长度 |  | 8字节
填充格式 |  | Intel
说明
信号列表
字节 Btye | 位 bit | 信号名称 Signal Name | 单位 Unit | 比例系数 Factor | 偏移量 Offset | 总线数值分段 |  |  | 物理数值范围 |  |  | 发送 | 接收 | 信号描述 Signal Description | 备注 Comments
[6 empty] | 有效数值 | 故障 | 不可用 | 最小值 | 最大值 | 默认值
0~1 | 0~13 | MMD_GroupNum | NA | 1 | 0 | 0x0-0x3FFF |  |  | 0 | 16383 | 0 | 中排腰托按摩_左（LRM_ML） | 左侧智能座椅终端（LSCM） | 组号:14bit；精度 1、偏移量 0
1-2 | 14~23 | MMD_SerialNum | NA | 1 | 0 | 0x0-0x3FF |  |  | 0 | 1023 | 1 | 中排腰托按摩_左（LRM_ML） | 左侧智能座椅终端（LSCM） | 顺序号：10bit；精度 1、偏移量 0
3 | 24~28 | MMD_StructureNum_Letter1 | NA | 1 | 0 | 0x0-0x1F |  |  | 0 | 31 | 0 | 中排腰托按摩_左（LRM_ML） | 左侧智能座椅终端（LSCM） | 结构区分号字母 1：5bit
3 | 29~33 | MMD_StructureNum_Letter2 | NA | 1 | 0 | 0x0-0x1F |  |  | 0 | 31 | 0 | 中排腰托按摩_左（LRM_ML） | 左侧智能座椅终端（LSCM） | 结构区分号字母 2：5bit
4~5 | 34~43 | MMD_StructureNum_numeral | NA | 1 | 0 | 0x0-0x3FF |  |  | 0 | 1023 | 0 | 中排腰托按摩_左（LRM_ML） | 左侧智能座椅终端（LSCM） | 结构区分号数字：10bit
5~6 | 44~48 | MMD_ChangeLogNum1 | NA | 1 | 0 | 0x0-0x1F |  |  | 0 | 31 | 0 | 中排腰托按摩_左（LRM_ML） | 左侧智能座椅终端（LSCM） | 变更经历代号字母 2：5bit
6 | 49~53 | MMD_ChangeLogNum2 | NA | 1 | 0 | 0x0-0x1F |  |  | 0 | 31 | 0 | 中排腰托按摩_左（LRM_ML） | 左侧智能座椅终端（LSCM） | 变更经历代号字母 2：5bit
7~8 | 54~60 | MMD_ModuleNum | NA | 1 | 0 | 0x0-0x7F |  |  | 0 | 127 | 0 | 中排腰托按摩_左（LRM_ML） | 左侧智能座椅终端（LSCM） | 模块状态代号数字：7bit

## MRLV2_LIN_1
总线速率 |  | 19200bit/s
报文名称 |  | MRLV2_LIN_1
标识符 |  | 0x31
发送节点 |  | 中排腰托按摩_左（LRM_ML）
接收节点 |  | 左侧智能座椅终端（LSCM）
时间域量 |  | 10msec
报文长度 |  | 8字节
填充格式 |  | Intel
说明
信号列表
字节 Btye | 位 bit | 信号名称 Signal Name | 单位 Unit | 比例系数 Factor | 偏移量 Offset | 总线数值分段 |  |  | 物理数值范围 |  |  | 发送 | 接收 | 信号描述 Signal Description | 备注 Comments
[6 empty] | 有效数值 | 故障 | 不可用 | 最小值 | 最大值 | 默认值
0~1 | 0~9 | MMD_SoftWareNum__Num3to5 | NA | 1 | 0 | 0x0-0x3FF |  |  | 0 | 1023 | 0 | 中排腰托按摩_左（LRM_ML） | 左侧智能座椅终端（LSCM） | 软件号 3-5 位；软件件号专业号+细分号：10bit
1~2 | 10~16 | MMD_SoftWareNum__SeqNum | NA | 1 | 0 | 0x0-0x7F |  |  | 0 | 127 | 1 | 中排腰托按摩_左（LRM_ML） | 左侧智能座椅终端（LSCM） | 软件件号顺序号：7bit
2 | 17~21 | MMD_SoftWareNum_Letter1 | NA | 1 | 0 | 0x0-0x1F |  |  | 0 | 31 | 0 | 中排腰托按摩_左（LRM_ML） | 左侧智能座椅终端（LSCM） | 软件件号字母 1：5bit
2~3 | 22~26 | MMD_SoftWareNum_Letter2 | NA | 1 | 0 | 0x0-0x1F |  |  | 0 | 31 | 0 | 中排腰托按摩_左（LRM_ML） | 左侧智能座椅终端（LSCM） | 软件件号字母 2：5bit
3~4 | 27~36 | MMD_SoftWareNum_Last3Num | NA | 1 | 0 | 0x0-0x3FF |  |  | 0 | 1023 | 0 | 中排腰托按摩_左（LRM_ML） | 左侧智能座椅终端（LSCM） | 软件件号后三位：10bit
4 | 37~38 | MMD_x_HW | NA | 1 | 0 | 0x0-0x3 |  |  | 0 | 3 | 0 | 中排腰托按摩_左（LRM_ML） | 左侧智能座椅终端（LSCM） | 硬件版本号 X：2bit
4~5 | 39~42 | MMD_y_HW | NA | 1 | 0 | 0x0-0xF |  |  | 0 | 15 | 0 | 中排腰托按摩_左（LRM_ML） | 左侧智能座椅终端（LSCM） | 硬件版本号 Y：4bit
5 | 43~46 | MMD_beta_HW | NA | 1 | 0 | 0x0-0xF |  |  | 0 | 15 | 0 | 中排腰托按摩_左（LRM_ML） | 左侧智能座椅终端（LSCM） | 硬件版本号 Beta：4bit
5~6 | 47~48 | MMD_x_SW | NA | 1 | 0 | 0x0-0x3 |  |  | 0 | 3 | 0 | 中排腰托按摩_左（LRM_ML） | 左侧智能座椅终端（LSCM） | 软件版本号 X：2bit
6 | 49~52 | MMD_y_SW | NA | 1 | 0 | 0x0-0xF |  |  | 0 | 15 | 0 | 中排腰托按摩_左（LRM_ML） | 左侧智能座椅终端（LSCM） | 软件版本号 Y：4bit
7 | 53~56 | MMD_beta_SW | NA | 1 | 0 | 0x0-0xF |  |  | 0 | 15 | 0 | 中排腰托按摩_左（LRM_ML） | 左侧智能座椅终端（LSCM） | 软件版本号 Beta：4bit